## List1
Výkaz výměr
Modernizace lakovny v hale H50, v areálu LOM PRAHA s.p., Mladoboleslavská 1093 Praha - Kbely
3. Stavební úpravy
P.č. | Název položky | množství | MJ | Cena MJ | Celkem Kč bez DPH
A | Betonový odsávací kanál VZT v podlaze
A1 | Řezání betonové konstrukce podlahy tl. 15cm | 108 | m | 0 | 0
A2 | Vybourání betonu | 13.88 | m3 | 0 | 0
A3 | Nakládání a odvoz suti na skládku 5 000m | 36.09 | t | 0 | 0
A4 | Uložení suti na skládce vč. skládkovného | 36.09 | t | 0 | 0
A5 | Výkop zeminy v hornině tř. 3 | 194.25 | m3 | 0 | 0
A6 | Nakládání a odvoz výkopku na skládku 5 000m | 310.8 | t | 0 | 0
A7 | Uložení výkopku na skládce vč. skládkovného | 31.08 | t | 0 | 0
A8 | Bednění želb. konstruce - zřízení a odstranění | 250 | m2 | 0 | 0
A9 | Pohledový beton C25/30 vnitřku kanálu | 116.13 | m3 | 0 | 0
A10 | Dodávka a montáž - výztuž R 10 505 | 17420 | kg | 0 | 0
A11 | Zakrytí původních VZT kanálů ocelovým plechem tl.3mm (vložením pod stávající mříže, vč. zasilikonování dosedací plochy), plechy požadujeme rovné bez okují, přesně na míru | 36 | m2 | 0 | 0
B | Malování stěn lakovny
B1 | Provedení drobných oprav omítky | 10 | m2 | 0 | 0
B2 | Oškrábání maleb | 100 | m2 | 0 | 0
B3 | Malba bílá 2x | 950 | m2 | 0 | 0
B4 | Lešení pomocné, nebo jiná zvedací technika pro provedení malby | 1 | kpl | 0 | 0
C | Rekonstrukce sociálního zařízení-umývárny pro dva pracovníky
C1 | Vybourání zděných sprchových stěn tl. 100 | 6.6 | m2 | 0 | 0
C2 | Vyvěšení dveřního křídla | 1 | ks | 0 | 0
C3 | Demontáž ocel. rozvodu potrubí | 15 | m | 0 | 0
C4 | Demontáž vrchního vedení el. ke světlům | 20 | m | 0 | 0
C5 | Osekání stávajících obkladů | 12 | m2 | 0 | 0
C6 | Seškrábání olejové malby stěn | 14 | m2 | 0 | 0
C7 | Osekání poškozené omítky | 10 | m2 | 0 | 0
C8 | Zdivo tl. 100 porobeton | 8 | m2 | 0 | 0
C9 | Omítka vápenocementová | 20 | m2 | 0 | 0
C10 | Omítka štuková | 7 | m2 | 0 | 0
C11 | Oprava omítek štukových | 40 | m2 | 0 | 0
C12 | Oprava betonové podlahy do tl. 15mm stěrkou | 10.36 | m2 | 0 | 0
C13 | Dlažba podlahy RAKO OBJECT COLOR TWO (GRS1K248) antracitivě šedá 20x20cm matná protiskluz, dodávka + montáž | 10.36 | m2 | 0 | 0
C14 | Obklad stěn RAKO OBJECT COLOR ONE (WAA19210) šedá 15x15cm matná, vodorovný pásek RAKO OBJECT COLOR ONE (WAA19541) modrá 15x15cm, dodávka + montáž (stejný design obkladu a dlažby pro umývárny v LOM PRAHA s.p.) | 19.5 | m2 | 0 | 0
C15 | Umyvadlo bílé keramické standardní 55x45cm s otvorem pro baterii, dodávka + montáž | 2 | ks | 0 | 0
C16 | Baterie umyvadlová standardní, vtok, sifon plastový bílý, dodávka + montáž | 2 | ks | 0 | 0
C17 | Sprchový kout čtvtkruhový plastový s vaničkou 90/90cm, baterie sprchová standardní, sifon, dodávka + montáž | 1 | ks | 0 | 0
C18 | Rozvod vody plast 3/4" pod omítkou | 11.5 | m | 0 | 0
C19 | Přívod elektro kabel, pod omítkou | 12 | m | 0 | 0
C20 | Světlo stropní - přisazený LED panel 25W (krytí do koupelny), vypínač, dodávka + montáž | 1 | ks | 0 | 0
C21 | Dveře vnitřní bílé 80/1970, včetně kliky, dodávka + montáž | 1 | ks | 0 | 0
C22 | Nátěr ocelové zárubně tl. 100 800/1970 | 1 | ks | 0 | 0
C23 | Odvoz a likvidace suti na skládce včetně skládkovného | 3.5 | t | 0 | 0
| Cena celkem |  |  |  | 0
Účastník vyplní žlutě označené pole