## List1
Výkaz výměr
Modernizace lakovny v hale H50, v areálu LOM PRAHA s.p., Mladoboleslavská 1093 Praha - Kbely
4. Podlaha
P.č. | Název položky | množství | MJ | Cena MJ | Celkem Kč bez DPH
1. | Ofrézování cementové stěrky | 1020 | m2 | 0 | 0
2. | Příprava podkladu – bezprašné frézování a vysátí podkladu | 1020 | m2 | 0 | 0
3. | Lokální vyrovnání nerovností pryskyřicí s křemičitým pískem | 350 | kg | 0 | 0
4. | Celoplošné vložení sklovláknité tkaniny | 1020 | m2 | 0 | 0
5. | Epoxidová podlaha v antistatickém provedení v tl. 4 - 6 mm | 1020 | m2 | 0 | 0
6. | Měření impedance podlahové smyčky a kontrola antistatické podlahy vč. vystavení protokolu | 1 | ks | 0 | 0
7. | Propojení podlahové zemnící soustavy na hlavní zemnič - proměření odporu, oka sítě zemnící soustavy musí odpovídat platné ČSN | 1 | kpl | 0 | 0
6. | Odvoz a likvidace suti na skládku | 14 | t | 0 | 0
| Cena celkem |  |  |  | 0
Účastník vyplní žlutě označené pole