## Krycí list soupisu prací
KRYCÍ LIST SOUPISU PRACÍ
Stavba:
Výměna výplně prosklené plochy severní obvodové stěny obj. č. 306 (hangár H53) situovaného v areálu LOM PRAHA s.p. na letišti Praha – Kbely
Objekt:
- - -
KSO: |  |  |  | CC-CZ
Místo: |  |  |  | Datum: | 2019-01-22
LOM PRAHA s.p., Mladoboleslavská 1093, Kbely, 197 00 Praha 19
Zadavatel: |  |  |  | IČ: | 00000515
| LOM PRAHA s.p., Tiskařská 270/8, Malešice, 108 00 Praha 10 |  |  | DIČ: | CZ00000515
Uchazeč: |  |  |  | IČ:
DIČ:
Zpracovatel:
Poznámka:
Cena bez DPH |  |  | v CZK |  |  | 0
|  | Základ daně |  | Sazba daně |  | Výše daně
DPH | základní | 0 |  | 21% |  | 0
Cena s DPH |  |  | v CZK |  |  | 0

## Rekapitulace soupisu prací
REKAPITULACE ČLENĚNÍ SOUPISU PRACÍ
Stavba:
Výměna výplně prosklené plochy severní obvodové stěny obj. č. 306 (hangár H53) situovaného v areálu LOM PRAHA s.p. na letišti Praha – Kbely
Objekt:
- - -
Místo: | LOM PRAHA s.p., Mladoboleslavská 1093, Kbely, 197 00 Praha 19 | Datum: | 2019-01-21
Zadavatel: | LOM PRAHA s.p., Tiskařská 270/8, Malešice, 108 00 Praha 10
Uchazeč: |  | Zpracovatel:
Kód dílu - Popis |  |  |  | Cena celkem (CZK)
Náklady ze soupisu prací |  |  |  | 0
HSV - Práce a dodávky HSV |  |  |  | 0
9 - Ostatní konstrukce a práce, bourání |  |  |  | 0
997 - Přesun sutě |  |  |  | 0
998 - Přesun hmot |  |  |  | 0
PSV - Práce a dodávky PSV |  |  |  | 0
740 - Silnoproud |  |  |  | 0
767 - Konstrukce zámečnické |  |  |  | 0
783 - Nátěry |  |  |  | 0

## Soupis prací
SOUPIS PRACÍ
Stavba:
Výměna výplně prosklené plochy severní obvodové stěny obj. č. 306 (hangár H53) situovaného v areálu LOM PRAHA s.p. na letišti Praha – Kbely
Objekt:
- - -
Místo: |  | LOM PRAHA s.p., Mladoboleslavská 1093, Kbely, 197 00 Praha 19
Zadavatel: |  | LOM PRAHA s.p., Tiskařská 270/8, Malešice, 108 00 Praha 10
Uchazeč: | [5 empty] | Zpracovatel:
PČ | Typ | Kód | Popis | MJ | Množství | J. cena (CZK) | Cena celkem (CZK)
Náklady soupisu celkem | [6 empty] | 0
| D | HSV | Práce a dodávky HSV |  |  |  | 0
| D | 9 | Ostatní konstrukce a práce, bourání |  |  |  | 0
1 | K | 946111118 | Montáž pojizdných věží trubkových/dílcových š do 09 m dl do 3,2 m v do 8,6 m | kus | 1 |  | 0
2 | K | 946111218 | Příplatek k pojizdným věžím š do 0,9 m dl do 3,2 m v do 8,6 m za první a ZKD den použití | kus | 30 |  | 0
3 | K | 946111818 | Demontáž pojizdných věží trubkových/dílcových š do 0,9 m dl do 3,2 m v do 8,6 m | kus | 1 |  | 0
4 | K | 962081141 | Bourání příček ze skleněných tvárnic tl do 150 mm | m2 | 213.75 |  | 0
| D | 997 | Přesun sutě |  |  |  | 0
5 | K | 997013154 | Vnitrostaveništní doprava suti a vybouraných hmot pro budovy v do 15 m s omezením mechanizace | t | 17.528 |  | 0
6 | K | 997013501 | Odvoz suti a vybouraných hmot na skládku nebo mezi skládku do 1 km se složením | t | 17.528 |  | 0
7 | K | 997013509 | Příplatek k odvozu suti a vybouraných hmot na skládku ZKD 1 km přes 1 km | t | 350.56 |  | 0
8 | K | 997013531.1 | Pronájem kontejneru | kpl | 1 |  | 0
9 | K | 997013831 | Poplatek za uložení na skládce (skládkovné) stavebního odpadu směsného kód odpadu 170 904 | t | 17.528 |  | 0
| D | 998 | Přesun hmot |  |  |  | 0
10 | K | 998011003 | Přesun hmot pro budovy zděné v do 24 m | t | 17.528 |  | 0
| D | PSV | Práce a dodávky PSV |  |  |  | 0
| D | 740 | Silnoproud |  |  |  | 0
11 | K | 74001R | D+M elektroinstalace pro napájení a ovládání kyvného větracího okna s elektrickým řetězovým pohonem | ks | 6 |  | 0
| D | 767 | Konstrukce zámečnické |  |  |  | 0
12 | K | 76701R | Výroba ocelové rámové konstrukce pro uchycení zasklívacích profilů /včetně okapniček/ | m2 | 213.75 |  | 0
13 | K | 76702R | D+M čirých polykarbonátových panelů - kompletní systémové provedení /Umax=1,15 W/m2.°C; propustnost světla minimálně 65 %, UV ochrana alespoň z vnější strany/ | m2 | 213.75 |  | 0
14 | K | 76703R | D+M kyvného větracího okna o rozměrech 1 x 1 m s panty uprostřed ve vodorovné poloze z hliníkových profilů v barvě světle modré /RAL 5012/ s elektrickým řetězovým pohonem - komplení systémové provedení; výplň oken z čirých polykarbonátových desek /Umax=1,15 W/m2.°C; propustnost světla minimálně 65 %, UV ochrana alespoň z vnější strany/ | ks | 6 |  | 0
| D | 783 | Nátěry |  |  |  | 0
15 | K | 78301R | Základní jednonásobný syntetický nátěr ocelové rámové konstrukce pro uchycení zasklívacích profilů | kpl | 1 |  | 0
16 | K | 78302R | Krycí jednonásobný syntetický standardní nátěr ocelové rámové konstrukce pro uchycení zasklívacích profilů /RAL 5012 světle modrá, RAL 7035 světle šedá/ | kpl | 1 |  | 0
17 | K | 78303R | Odstranění stávajících nátěrů z ponechávaných zámečnických konstrukcí pásového okna | kpl | 1 |  | 0
18 | K | 78304R | Odrezení a odmaštění ponechávaných zámečnických konstrukcí pásového okna | kpl | 1 |  | 0
19 | K | 78305R | Ometení stávajících ponechávaných zámečnických konstrukcí pásového okna | kpl | 1 |  | 0
20 | K | 78306R | Základní jednonásobný syntetický nátěr stávajících ponechávaných zámečnických konstrukcí pásového okna | kpl | 1 |  | 0
21 | K | 78307R | Krycí jednonásobný syntetický nátěr stávajících ponechávaných zámečnických konstrukcí pásového okna /RAL 5012 světle modrá, RAL 7035 světle šedá/ | kpl | 1 |  | 0