## List1
Technické zadání pro univerzální 5-ti osé obráběcí CNC centrum
konfigurace stroje: 5-ti osé obráběcí centrum s integrovaným otočným naklápěcím stolem. Souvislé řízení v 5-ti osách.
parametr zadání | minimální požadavek |  | Splňuje požadavky ANO/NE
technické a provozní parametry stroje
pojezd X | min. 1000 | mm
pojezd Y | min. 630 | mm
pojezd Z | min. 630 | mm
osa B naklápění stolu | min rozsah -30°/ +110°
osa C rotace stolu | min 360°
rychloposuv | min.22 | m/min
průměr stolu | min. 600 | mm
nosnost stolu | min. 400 kg | kg
otáčky vřetene | min. 10000 | ot/min
kroutící moment | min. 120 | Nm
pohon vřetene ( max výkon ) | min. 22 | kW
upínání DIN 69871A | ISO 40
vnější zásobník nástrojů výměna manipulátorem | min. 30 | poloh
max. průměr nástroje - plný zásobník | min. 60 | mm
max. průměr nástroje - s vynecháním polohy | min. 125 | mm
váha nástroje | min. 5 | kg
výměna nástroje tříska - tříska | max. 4 | sec
provedení a vybavení stroje
litinové provedení stroje
uzavřené krytování stroje
automatické centrální mazání os tukem
automatické centrální mazání vřetene olejem
vynášecí dopravník třísek
vnější chlazení nástrojů
středové chlazení kapalinou | min. 20 | bar
jemná filtrace chladící kapaliny
programovatelná tryska chlazení - nastavení dle délky nástroje
oplachovací pistole
ofukovací pistole
sada měřících sond - 3D obrobková a nástrojová dotyková sonda včetně software pro měření, bezkabelové provedení
elektronické kolečko na kabelu
klimatizace elektroskříně
řídící systém stroje
CNC řídící systém - v češtině
DNC provoz stroje
operační paměť | min 1 | GB
Ethernetová karta
WiFi
USB port
LCD display | min. 15"
mobilní elektronické kolečko s LCD
sledování zatížení nástroje
programovatelné nastavení správy životnosti nástroje
systém vzáleného monitorování stroje přes internet
modul " look ahead " pro rychlostní obrábění
CE provedení
služby
školení obsluhy a programování | min. 4 dny
doprava stroje DDP
vyložení stroje a nastěhování na místo
instalace stroje
technická podpora při rozběhu stroje u zákazníka | min. 5 dnů
garanční a pogaranční servis do 48 hodin
požadavky na softwarové vybavení
CAD/CAM sotfware TOPSOLID verze V7 včetně postprocesoru, kinematických modelů a technické podpory • 1x Ext/Cam M3 Milling 7 / Standard Milling • 1x Ext/Cam M4 Milling 7 / Standard Milling • 1x Ext/Cam M5 Milling 7 / Standard Milling • 1x Postprocesor pro obráběcí centrum • 1x Ext/Cam Boost Milling • 1x upgrade z 7.12 na 7.16 • 1x maitenance a technická podpora do 31.12. 2023 • hotline 24 hod. denně • roční upgrade
školení pro software | min. 2 dny
model stroje
technická podpora u odběratele 5 dnů
požadavky na nástrojové vybavení:
sada nástrojových držáků ISO 40 - střední délka: 2 ks WELDON 16 2 ks WELDON 20 10 ks kleštinový držák ER32 10 ks kleštinový držák ER16 1 ks nástrčný držák 16 1 ks nástrčný držák 22 1 ks nástrčný držák 27 2 ks NC sklíčidlo 1-13 2 sady kleštin ER16 2 sady kleštin ER32 30 ks upínacích čepů
1 sada 4 ks mechanických upínek pro upínání na stůl stroje
2 ks mechanický svěrák se středovým upínáním šířka min 150 mm
1 ks ruční sklíčidlo s přírubou pro upnutí na stůl stroje velikost min. 160 mm