## Rekapitulace stavby
Export Komplet | [28 empty] | 2.0 |  |  |  |  | False | False | {46e40570-9391-47b1-960b-4cce992f429d}
[20 empty] | >> skryté sloupce << | [12 empty] | 0,01 | 21
[33 empty] | 0,01 | 15
|  | REKAPITULACE STAVBY | [18 empty] | v --- níže se nacházejí doplnkové a pomocné údaje k sestavám --- v | [11 empty] | 0,001
|  | Kód: |  |  |  |  | 10 | [25 empty] | 0,01
|  | Stavba: |  |  |  |  | 2. etapa modernizace obj. č. 306 (hangár H53) - části západ a úseků části východ situovaného v areálu LOM PRAHA s.p. na letišti Praha – Kbely | [25 empty] | 0,01
|  | KSO: | [13 empty] | CC-CZ: | [16 empty] | 0,01
|  | Místo: |  |  |  |  | Areál LOM PRAHA s.p., Praha 9 - Kbely | [8 empty] | Datum: |  | 2019-10-22 | [14 empty] | 0,01
0,01
|  | Zadavatel: | [13 empty] | IČ: |  | 000 00 515 | [14 empty] | 0,01
|  |  | LOM PRAHA s.p. | [12 empty] | DIČ: |  | CZ00000515 | [14 empty] | 0,01
0,01
|  | Zhotovitel: | [13 empty] | IČ: | [16 empty] | 0,01
[16 empty] | DIČ: | [16 empty] | 0,01
False
|  | Projektant: | [13 empty] | IČ: | [16 empty] | False
|  |  | DIGITRONIC CZ s.r.o. | [12 empty] | DIČ: | [16 empty] | True
0,01
|  | Zpracovatel: | [13 empty] | IČ: | [16 empty] | 0,01
[16 empty] | DIČ: | [16 empty] | True
Poznámka:
|  | Cena bez DPH | [13 empty] | 0
[8 empty] | Sazba daně |  |  | Základ daně |  |  |  |  | Výše daně
|  | DPH |  | základní |  |  |  | 21% |  |  | 0 |  |  |  |  | 0
|  |  |  | snížená |  |  |  | 15% |  |  | 0 |  |  |  |  | 0
|  |  |  | zákl. přenesená |  |  |  | 21% |  |  | 0 |  |  |  |  | 0
|  |  |  | sníž. přenesená |  |  |  | 15% |  |  | 0 |  |  |  |  | 0
|  |  |  | nulová |  |  |  | 0% |  |  | 0 |  |  |  |  | 0
|  | Cena s DPH | [6 empty] | v |  |  | CZK |  |  |  | 0
|  | Projektant | [11 empty] | Zpracovatel
|  | Datum a podpis: | [7 empty] | Razítko |  |  |  | Datum a podpis: |  |  | Razítko
|  | Objednavatel | [11 empty] | Zhotovitel
|  | Datum a podpis: | [7 empty] | Razítko |  |  |  | Datum a podpis: |  |  | Razítko
REKAPITULACE OBJEKTŮ STAVBY A SOUPISŮ PRACÍ
| Kód: | [6 empty] | 10
| Stavba: | [6 empty] | 2. etapa modernizace obj. č. 306 (hangár H53) - části západ a úseků části východ situovaného v areálu LOM PRAHA s.p. na letišti Praha – Kbely
| Místo: | [6 empty] | Areál LOM PRAHA s.p., Praha 9 - Kbely | [6 empty] | Datum: |  | 2019-10-22
| Zadavatel: | [6 empty] | LOM PRAHA s.p. | [6 empty] | Projektant: |  | DIGITRONIC CZ s.r.o. |  |  |  | Informatívní údaje z listů zakázek
| Zhotovitel: | [13 empty] | Zpracovatel:
| Kód |  |  |  | Popis | [7 empty] | Cena bez DPH [CZK] |  |  |  |  | Cena s DPH [CZK] | Typ |  | z toho Ostat. náklady [CZK] | DPH [CZK] | Normohodiny [h] | DPH základní [CZK] | DPH snížená [CZK] | DPH základní přenesená [CZK] | DPH snížená přenesená [CZK] | Základna DPH základní | Základna DPH snížená | Základna DPH zákl. přenesená | Základna DPH sníž. přenesená | Základna DPH nulová
| Náklady z rozpočtů | [11 empty] | 0 |  |  |  |  | 0 |  |  | 0 | 0 | 6421.2035 | 0 | 0 | 0 | 0 | 0 | 0 | 0 | 0 | 0 | D | 0 | ###NOIMPORT### | IMPORT | {46e40570-9391-47b1-960b-4cce992f429d} | {00000000-0000-0000-0000-000000000000}
|  | 01 |  |  |  | Stavební část | [6 empty] | 0 |  |  |  |  | 0 | STA |  | 0 | 0 | 6421.2035 | 0 | 0 | 0 | 0 | 0 | 0 | 0 | 0 | 0 | D | 1 | ###NOIMPORT### | IMPORT | {551c4866-9f83-4d5a-9b34-b4845e4bd512} | {46e40570-9391-47b1-960b-4cce992f429d} | 2
/ |  |  | 01a |  |  |  | Stavební část - část západ | [5 empty] | 0 |  |  |  |  | 0 | Soupis |  | 0 | 0 | 4882.7252 | 0 | 0 | 0 | 0 | 0 | 0 | 0 | 0 | 0 |  | 2 |  | IMPORT | {7b7a6a95-6a71-48fb-a542-8a00ce6b581f} | {551c4866-9f83-4d5a-9b34-b4845e4bd512}
/ |  |  | 01b |  |  |  | Stavební část - část východ vybrané místnosti | [5 empty] | 0 |  |  |  |  | 0 | Soupis |  | 0 | 0 | 1538.4783 | 0 | 0 | 0 | 0 | 0 | 0 | 0 | 0 | 0 |  | 2 |  | IMPORT | {81298b7e-230c-4986-bf3c-529812539e9a} | {551c4866-9f83-4d5a-9b34-b4845e4bd512}
/ |  | 02 |  |  |  | Vytápění - část západ | [6 empty] | 0 |  |  |  |  | 0 | STA |  | 0 | 0 | 0 | 0 | 0 | 0 | 0 | 0 | 0 | 0 | 0 | 0 |  | 1 |  | IMPORT | {3a1a60d7-2f42-408b-a151-4e0d7db68651} | {46e40570-9391-47b1-960b-4cce992f429d} | 2
/ |  | 03 |  |  |  | VZT - část západ | [6 empty] | 0 |  |  |  |  | 0 | STA |  | 0 | 0 | 0 | 0 | 0 | 0 | 0 | 0 | 0 | 0 | 0 | 0 |  | 1 |  | IMPORT | {cf065f9c-aa98-4fe4-8fa3-0b700c80866c} | {46e40570-9391-47b1-960b-4cce992f429d} | 2
/ |  | 04 |  |  |  | Chlazení - část západ | [6 empty] | 0 |  |  |  |  | 0 | STA |  | 0 | 0 | 0 | 0 | 0 | 0 | 0 | 0 | 0 | 0 | 0 | 0 |  | 1 |  | IMPORT | {fb3f8fdd-7281-4a4f-bf34-7648e8b324c1} | {46e40570-9391-47b1-960b-4cce992f429d} | 2
/ |  | 05 |  |  |  | Rozvod stlačeného vzduchu - část západ | [6 empty] | 0 |  |  |  |  | 0 | STA |  | 0 | 0 | 0 | 0 | 0 | 0 | 0 | 0 | 0 | 0 | 0 | 0 |  | 1 |  | IMPORT | {aab39c9c-542a-4472-8593-433a2fc8b1fc} | {46e40570-9391-47b1-960b-4cce992f429d} | 2
/ |  | 06 |  |  |  | ZTI - část západ | [6 empty] | 0 |  |  |  |  | 0 | STA |  | 0 | 0 | 0 | 0 | 0 | 0 | 0 | 0 | 0 | 0 | 0 | 0 |  | 1 |  | IMPORT | {f94d0b53-f314-41a6-8df1-40487471fd56} | {46e40570-9391-47b1-960b-4cce992f429d} | 2
/ |  | 07 |  |  |  | MaR - část západ | [6 empty] | 0 |  |  |  |  | 0 | STA |  | 0 | 0 | 0 | 0 | 0 | 0 | 0 | 0 | 0 | 0 | 0 | 0 |  | 1 |  | IMPORT | {2f9da99f-8b8b-4ae5-8df9-8de83a8b2167} | {46e40570-9391-47b1-960b-4cce992f429d} | 2
|  | 08 |  |  |  | Elektroinstalace | [6 empty] | 0 |  |  |  |  | 0 | STA |  | 0 | 0 | 0 | 0 | 0 | 0 | 0 | 0 | 0 | 0 | 0 | 0 | D | 1 | ###NOIMPORT### | IMPORT | {044d5721-cfbd-4815-bc49-d0156f5aaf9d} | {46e40570-9391-47b1-960b-4cce992f429d} | 2
/ |  |  | 08a |  |  |  | Silnoproud - část západ | [5 empty] | 0 |  |  |  |  | 0 | Soupis |  | 0 | 0 | 0 | 0 | 0 | 0 | 0 | 0 | 0 | 0 | 0 | 0 |  | 2 |  | IMPORT | {66c3dfa4-c72b-4060-8aca-0e0cb542a8bd} | {044d5721-cfbd-4815-bc49-d0156f5aaf9d}
/ |  |  | 08b |  |  |  | Slaboproud - část západ | [5 empty] | 0 |  |  |  |  | 0 | Soupis |  | 0 | 0 |  | 0 | 0 |  |  | 0 | 0 |  |  |  |  | 2 |  | IMPORT | {2539c3e5-9145-4eb9-baa1-600c9537ab24} | {044d5721-cfbd-4815-bc49-d0156f5aaf9d}
/ |  | 09 |  |  |  | Areálová kanalizace - část západ | [6 empty] | 0 |  |  |  |  | 0 | STA |  | 0 | 0 | 0 | 0 | 0 | 0 | 0 | 0 | 0 | 0 | 0 | 0 |  | 1 |  | IMPORT | {73ce5082-029e-4ed3-a8b5-e32d026bc4d3} | {46e40570-9391-47b1-960b-4cce992f429d} | 2
/ |  | 10 |  |  |  | Areálový vodovod - část západ | [6 empty] | 0 |  |  |  |  | 0 | STA |  | 0 | 0 | 0 | 0 | 0 | 0 | 0 | 0 | 0 | 0 | 0 | 0 |  | 1 |  | IMPORT | {9f6d86bf-1ab9-4bc2-8285-5f802fe12db8} | {46e40570-9391-47b1-960b-4cce992f429d} | 2

## 01a - Stavební část - čás...
[9 empty] | >> skryté sloupce << | [9 empty] | {7b7a6a95-6a71-48fb-a542-8a00ce6b581f}
2
| KRYCÍ LIST SOUPISU PRACÍ | [8 empty] | v --- níže se nacházejí doplnkové a pomocné údaje k sestavám --- v | [8 empty] | False
Stavba:
2. etapa modernizace obj. č. 306 (hangár H53) - části západ a úseků části východ situovaného v areálu LOM PRAHA s.p. na letišti Praha – Kbely
Objekt:
01 - Stavební část
Soupis:
01a - Stavební část - část západ
| KSO: |  |  |  |  | CC-CZ:
| Místo: |  | Areál LOM PRAHA s.p., Praha 9 - Kbely |  |  | Datum: | 2019-10-22
| Zadavatel: |  |  |  |  | IČ: | 000 00 515
|  | LOM PRAHA s.p. |  |  |  | DIČ: | CZ00000515
| Zhotovitel: |  |  |  |  | IČ: | 0
|  | 0 |  |  |  | DIČ: | 0
| Projektant: |  |  |  |  | IČ:
|  | DIGITRONIC CZ s.r.o. |  |  |  | DIČ:
| Zpracovatel: |  |  |  |  | IČ:
DIČ:
Poznámka:
| Cena bez DPH | [5 empty] | 0
|  |  | Základ daně |  |  | Sazba daně | Výše daně
| DPH | základní | 0 |  |  | 21% | 0
|  | snížená | 0 |  |  | 15% | 0
|  | zákl. přenesená | 0 |  |  | 21% | 0
|  | sníž. přenesená | 0 |  |  | 15% | 0
|  | nulová | 0 |  |  | 0% | 0
| Cena s DPH |  |  | v | CZK |  | 0
| Projektant |  |  | Zpracovatel
| Datum a podpis: |  | Razítko | Datum a podpis: |  |  | Razítko
| Objednavatel |  |  | Zhotovitel
| Datum a podpis: |  | Razítko | Datum a podpis: |  |  | Razítko
REKAPITULACE ČLENĚNÍ SOUPISU PRACÍ
Stavba:
2. etapa modernizace obj. č. 306 (hangár H53) - části západ a úseků části východ situovaného v areálu LOM PRAHA s.p. na letišti Praha – Kbely
Objekt:
01 - Stavební část
Soupis:
01a - Stavební část - část západ
Místo: |  |  | Areál LOM PRAHA s.p., Praha 9 - Kbely |  |  | Datum: | 2019-10-22
Zadavatel: |  |  | LOM PRAHA s.p. |  |  | Projektant: | DIGITRONIC CZ s.r.o.
Zhotovitel: |  |  | 0 |  |  | Zpracovatel:
Kód dílu - Popis | [6 empty] | Cena celkem [CZK]
Náklady ze soupisu prací | [6 empty] | 0 | [12 empty] | -1
| HSV - Práce a dodávky HSV | [5 empty] | 0
| 1 - Zemní práce | [5 empty] | 0
| 3 - Svislé a kompletní konstrukce | [5 empty] | 0
| 4 - Vodorovné konstrukce | [5 empty] | 0
| 6 - Úpravy povrchů, podlahy a osazování výplní | [5 empty] | 0
| 6.1 - Omítky vnitřní | [5 empty] | 0
| 6.2 - Omítky vnější | [5 empty] | 0
| 6.3 - Podlahy | [5 empty] | 0
| 9 - Ostatní konstrukce a práce, bourání | [5 empty] | 0
| 997 - Přesun sutě | [5 empty] | 0
| 998 - Přesun hmot | [5 empty] | 0
| PSV - Práce a dodávky PSV | [5 empty] | 0
| 711 - Izolace proti vodě, vlhkosti a plynům | [5 empty] | 0
| 713 - Izolace tepelné | [5 empty] | 0
| 763 - Konstrukce suché výstavby | [5 empty] | 0
| 764 - Konstrukce klempířské | [5 empty] | 0
| 766 - Konstrukce truhlářské | [5 empty] | 0
| 767 - Konstrukce zámečnické | [5 empty] | 0
| 771 - Podlahy z dlaždic | [5 empty] | 0
| 781 - Dokončovací práce - obklady | [5 empty] | 0
| 783 - Dokončovací práce - nátěry | [5 empty] | 0
| 784 - Dokončovací práce - malby a tapety | [5 empty] | 0
| VRN - Vedlejší rozpočtové náklady | [5 empty] | 0
| VRN3 - Zařízení staveniště | [5 empty] | 0
SOUPIS PRACÍ
Stavba:
2. etapa modernizace obj. č. 306 (hangár H53) - části západ a úseků části východ situovaného v areálu LOM PRAHA s.p. na letišti Praha – Kbely
Objekt:
01 - Stavební část
Soupis:
01a - Stavební část - část západ
Místo: |  |  | Areál LOM PRAHA s.p., Praha 9 - Kbely |  |  | Datum: | 2019-10-22
Zadavatel: |  |  | LOM PRAHA s.p. |  |  | Projektant: | DIGITRONIC CZ s.r.o.
Zhotovitel: |  |  | 0 |  |  | Zpracovatel:
PČ | Typ | Kód | Popis | MJ | Množství | J.cena [CZK] | Cena celkem [CZK] | Cenová soustava |  |  | DPH | J. Nh [h] | Nh celkem [h] | J. hmotnost [t] | Hmotnost celkem [t] | J. suť [t] | Suť Celkem [t]
Náklady soupisu celkem | [6 empty] | 0 | [5 empty] | 4882.7252 |  | 300.7894 |  | 133.5045 |  | D | -1 | [10 empty] | 0
| D | HSV | Práce a dodávky HSV |  |  |  | 0 | [5 empty] | 2759.7535 |  | 256.5004 |  | 128.5004 | 1 | D | 0 |  |  |  | ROZPOCET | [6 empty] | 0
| D | 1 | Zemní práce |  |  |  | 0 | [5 empty] | 66.5626 |  | 0 |  | 0 | 1 | D | 1 |  |  |  | ROZPOCET | [6 empty] | 0
1 | K | 139711101 | Vykopávky v uzavřených prostorách v hornině tř. 1 až 4 | m3 | 8.64 |  | 0 | CS ÚRS 2019 01 |  |  | základní | 7.704 | 66.5626 | 0 | 0 | 0 | 0 | 4 | K | 2 |  |  |  | ROZPOCET | 0 | 0 | 0 | 0 | 0 | 1 | 0 | 4 | -922182177
| PP |  | Vykopávka v uzavřených prostorách s naložením výkopku na dopravní prostředek v hornině tř. 1 až 4 | [15 empty] | PP | 2
| VV |  | demolice podlahy + výkop pro jímku 1800 x 2400 mm | [15 empty] | VV | 2 | 1 | True | 0 | ROZPOCET
| VV |  | výkop do hl. 2,0 m | [15 empty] | VV | 2 | 1 | True | 0 | ROZPOCET
| VV |  | 1,8*2,4*2,0 |  | 8.64 | [13 empty] | VV | 2 | 2 | True | 1 | ROZPOCET
2 | K | 1.R.1 | Odvoz vytěžené zeminy na skládku - cca 9 m3 | kpl | 1 |  | 0 |  |  |  | základní | 0 | 0 | 0 | 0 | 0 | 0 | 4 | K | 2 |  |  |  | ROZPOCET | 0 | 0 | 0 | 0 | 0 | 1 | 0 | 4 | -1742431961
| D | 3 | Svislé a kompletní konstrukce |  |  |  | 0 | [5 empty] | 174.3019 |  | 60.7592 |  | 0 | 1 | D | 1 |  |  |  | ROZPOCET | [6 empty] | 0
3 | K | 3.R.1 | Betonová jímka 1500 x 2135 mm viz TZB | kpl | 1 |  | 0 |  |  |  | základní | 0 | 0 | 0 | 0 | 0 | 0 | 4 | K | 2 |  |  |  | ROZPOCET | 0 | 0 | 0 | 0 | 0 | 1 | 0 | 4 | -632475944
| PP |  | Betonová jímka 1500 x 2135 mm Dodávky + montáž včetně souvisejících stavebních prací (zásyp, podlaha) | [15 empty] | PP | 2
4 | K | 311231116 | Zdivo nosné z cihel dl 290 mm P7 až 15 na MC 10 | m3 | 30.89 |  | 0 | CS ÚRS 2019 01 |  |  | základní | 3.765 | 116.3009 | 1.7864 | 55.1807 | 0 | 0 | 4 | K | 2 |  |  |  | ROZPOCET | 0 | 0 | 0 | 0 | 0 | 1 | 0 | 4 | -1263533088
| PP |  | Zdivo z cihel pálených nosné z cihel plných dl. 290 mm P 7 až 15, na maltu MC-5 nebo MC-10 | [15 empty] | PP | 2
| VV |  | 1.NP | [15 empty] | VV | 2 | 1 | True | 0 | ROZPOCET
| VV |  | obvodové zdivo plocha cad * tl. zdiva | [15 empty] | VV | 2 | 1 | True | 0 | ROZPOCET
| VV |  | "sever"3,46*0,3 |  | 1.038 | [13 empty] | VV | 2 | 2 | True | 0 | ROZPOCET
| VV |  | "západ"(4,54+2,14+5,4)*0,4 |  | 4.832 | [13 empty] | VV | 2 | 2 | True | 0 | ROZPOCET
| VV |  | "jih"38,40*0,6 |  | 23.04 | [13 empty] | VV | 2 | 2 | True | 0 | ROZPOCET
| VV |  | vnitřní zdi | [15 empty] | VV | 2 | 1 | True | 0 | ROZPOCET
| VV |  | 1,55*2,2*0,3 |  | 1.023 | [13 empty] | VV | 2 | 2 | True | 0 | ROZPOCET
| VV |  | 1,45*2,2*0,3 |  | 0.957 | [13 empty] | VV | 2 | 2 | True | 0 | ROZPOCET
| VV |  | Součet |  | 30.89 | [13 empty] | VV | 2 | 4 | True | 1 | ROZPOCET
5 | K | 311235451 | Zdivo jednovrstvé z cihel broušených do P10 na zdicí pěnu tl 300 mm | m2 | 10.91 |  | 0 | CS ÚRS 2019 01 |  |  | základní | 0.59 | 6.4369 | 0.25933 | 2.8293 | 0 | 0 | 4 | K | 2 |  |  |  | ROZPOCET | 0 | 0 | 0 | 0 | 0 | 1 | 0 | 4 | 991655818
| PP |  | Zdivo jednovrstvé z cihel děrovaných broušených na zdicí pěnu, pevnost cihel do P10, tl. zdiva 300 mm | [15 empty] | PP | 2
| VV |  | obvod. stěna sever plocha cad | [15 empty] | VV | 2 | 1 | True | 0 | ROZPOCET
| VV |  | 10,91 |  | 10.91 | [13 empty] | VV | 2 | 2 | True | 1 | ROZPOCET
6 | K | 317941121 | Osazování ocelových válcovaných nosníků na zdivu I, IE, U, UE nebo L do č 12 | t | 2.682 |  | 0 | CS ÚRS 2019 01 |  |  | základní | 18.175 | 48.7454 | 0.01954 | 0.052406 | 0 | 0 | 4 | K | 2 |  |  |  | ROZPOCET | 0 | 0 | 0 | 0 | 0 | 1 | 0 | 4 | 2000678844
| PP |  | Osazování ocelových válcovaných nosníků na zdivu I nebo IE nebo U nebo UE nebo L do č. 12 nebo výšky do 120 mm | [15 empty] | PP | 2
| VV |  | IPE 270 = 36,1 kg/m | [15 empty] | VV | 2 | 1 | True | 0 | ROZPOCET
| VV |  | délka * hmotnost * počet na otvor * počet otvorů / převod na tuny | [15 empty] | VV | 2 | 1 | True | 0 | ROZPOCET
| VV |  | "P1"2,8*36,1*4*5/1000 |  | 2.022 | [13 empty] | VV | 2 | 2 | True | 0 | ROZPOCET
| VV |  | "P2"1,5*36,1*4*1/1000 |  | 0.217 | [13 empty] | VV | 2 | 2 | True | 0 | ROZPOCET
| VV |  | pozn. Překlady P1 a P2 počítány na zeď tl. 600 mm. V případě odlišnosti bude počet profilů upraven. | [15 empty] | VV | 2 | 1 | True | 0 | ROZPOCET
| VV |  | "P3"2,0*36,1*2*1/1000 |  | 0.144 | [13 empty] | VV | 2 | 2 | True | 0 | ROZPOCET
| VV |  | "P4"1,5*36,1*3*1/1000 |  | 0.162 | [13 empty] | VV | 2 | 2 | True | 0 | ROZPOCET
| VV |  | "P5 vstupní dveře sever"1,9*36,1*2*1/1000 |  | 0.137 | [13 empty] | VV | 2 | 2 | True | 0 | ROZPOCET
| VV |  | Součet |  | 2.682 | [13 empty] | VV | 2 | 4 | True | 1 | ROZPOCET
7 | M | 1301075.R | ocel profilová IPE 270 jakost 11 375 - včetně nátěru | t | 2.682 |  | 0 |  |  |  | základní | 0 | 0 | 1 | 2.682 | 0 | 0 | 8 | M | 2 |  |  |  | ROZPOCET | 0 | 0 | 0 | 0 | 0 | 1 | 0 | 4 | 1362109376
8 | K | 31799812.R.1 | Tepelná izolace mezi překlady jakékoliv výšky z polystyrénu tl 60 mm | m2 | 4.698 |  | 0 |  |  |  | základní | 0.3 | 1.4094 | 0.000945 | 0.0044396 | 0 | 0 | 4 | K | 2 |  |  |  | ROZPOCET | 0 | 0 | 0 | 0 | 0 | 1 | 0 | 4 | -263409727
| VV |  | překlady | [15 empty] | VV | 2 | 1 | True | 0 | ROZPOCET
| VV |  | "P1"2,8*0,27*5 |  | 3.78 | [13 empty] | VV | 2 | 2 | True | 0 | ROZPOCET
| VV |  | "P2"1,5*0,27*1 |  | 0.405 | [13 empty] | VV | 2 | 2 | True | 0 | ROZPOCET
| VV |  | "P5 vstupní dveře sever"1,9*0,27*1 |  | 0.513 | [13 empty] | VV | 2 | 2 | True | 0 | ROZPOCET
| VV |  | Součet |  | 4.698 | [13 empty] | VV | 2 | 4 | True | 1 | ROZPOCET
9 | K | 31799812.R.2 | Tepelná izolace mezi překlady jakékoliv výšky z polystyrénu tl 130 mm | m2 | 4.698 |  | 0 |  |  |  | základní | 0.3 | 1.4094 | 0.002205 | 0.010359 | 0 | 0 | 4 | K | 2 |  |  |  | ROZPOCET | 0 | 0 | 0 | 0 | 0 | 1 | 0 | 4 | -1632487144
| VV |  | překlady | [15 empty] | VV | 2 | 1 | True | 0 | ROZPOCET
| VV |  | "P1"2,8*0,27*5 |  | 3.78 | [13 empty] | VV | 2 | 2 | True | 0 | ROZPOCET
| VV |  | "P2"1,5*0,27*1 |  | 0.405 | [13 empty] | VV | 2 | 2 | True | 0 | ROZPOCET
| VV |  | "P5 vstupní dveře sever"1,9*0,27*1 |  | 0.513 | [13 empty] | VV | 2 | 2 | True | 0 | ROZPOCET
| VV |  | Součet |  | 4.698 | [13 empty] | VV | 2 | 4 | True | 1 | ROZPOCET
| D | 4 | Vodorovné konstrukce |  |  |  | 0 | [5 empty] | 188.5332 |  | 52.2151 |  | 0 | 1 | D | 1 |  |  |  | ROZPOCET | [6 empty] | 0
10 | K | 411168383 | Strop keramický tl 29 cm z vložek MIAKO a keramobetonových nosníků dl do 4 m OVN 62,5 cm | m2 | 33.16 |  | 0 | CS ÚRS 2019 01 |  |  | základní | 1.481 | 49.11 | 0.3989 | 13.2275 | 0 | 0 | 4 | K | 2 |  |  |  | ROZPOCET | 0 | 0 | 0 | 0 | 0 | 1 | 0 | 4 | 547257406
| PP |  | Stropy keramické z cihelných stropních vložek MIAKO a keramobetonových nosníků včetně zmonolitnění konstrukce z betonu C 20/25 a svařované sítě při osové vzdálenosti nosníků 62,5 cm, z vložek výšky 23 cm (MIAKO 23/62,5), tloušťky stropní konstrukce 29 cm, z nosníků délky přes 3 do 4 m | [15 empty] | PP | 2
| VV |  | plocha cad | [15 empty] | VV | 2 | 1 | True | 0 | ROZPOCET
| VV |  | 33,16 |  | 33.16 | [13 empty] | VV | 2 | 2 | True | 1 | ROZPOCET
11 | K | 411168385 | Strop keramický tl 29 cm z vložek MIAKO a keramobetonových nosníků dl do 6 m OVN 62,5 cm | m2 | 61.29 |  | 0 | CS ÚRS 2019 01 |  |  | základní | 1.418 | 86.9092 | 0.39774 | 24.3775 | 0 | 0 | 4 | K | 2 |  |  |  | ROZPOCET | 0 | 0 | 0 | 0 | 0 | 1 | 0 | 4 | -1820423715
| PP |  | Stropy keramické z cihelných stropních vložek MIAKO a keramobetonových nosníků včetně zmonolitnění konstrukce z betonu C 20/25 a svařované sítě při osové vzdálenosti nosníků 62,5 cm, z vložek výšky 23 cm (MIAKO 23/62,5), tloušťky stropní konstrukce 29 cm, z nosníků délky přes 5 do 6 m | [15 empty] | PP | 2
| VV |  | plocha cad | [15 empty] | VV | 2 | 1 | True | 0 | ROZPOCET
| VV |  | 61,29 |  | 61.29 | [13 empty] | VV | 2 | 2 | True | 1 | ROZPOCET
12 | K | 417321414 | Ztužující pásy a věnce ze ŽB tř. C 20/25 | m3 | 5.661 |  | 0 | CS ÚRS 2019 01 |  |  | základní | 1.448 | 8.1971 | 2.4534 | 13.8887 | 0 | 0 | 4 | K | 2 |  |  |  | ROZPOCET | 0 | 0 | 0 | 0 | 0 | 1 | 0 | 4 | -379907609
| PP |  | Ztužující pásy a věnce z betonu železového (bez výztuže) tř. C 20/25 | [15 empty] | PP | 2
| VV |  | plocha cad * výška | [15 empty] | VV | 2 | 1 | True | 0 | ROZPOCET
| VV |  | V1 | [15 empty] | VV | 2 | 1 | True | 0 | ROZPOCET
| VV |  | 2,74*0,3 |  | 0.822 | [13 empty] | VV | 2 | 2 | True | 0 | ROZPOCET
| VV |  | V2 | [15 empty] | VV | 2 | 1 | True | 0 | ROZPOCET
| VV |  | 3,45*0,3 |  | 1.035 | [13 empty] | VV | 2 | 2 | True | 0 | ROZPOCET
| VV |  | ve stropu | [15 empty] | VV | 2 | 1 | True | 0 | ROZPOCET
| VV |  | (2,74+3,45)*0,29+"střední"3,27*0,29 |  | 2.743 | [13 empty] | VV | 2 | 2 | True | 0 | ROZPOCET
| VV |  | dobetonávky | [15 empty] | VV | 2 | 1 | True | 0 | ROZPOCET
| VV |  | "DB1"1,48*0,29 |  | 0.429 | [13 empty] | VV | 2 | 2 | True | 0 | ROZPOCET
| VV |  | "DB2"2,18*0,29 |  | 0.632 | [13 empty] | VV | 2 | 2 | True | 0 | ROZPOCET
| VV |  | Součet |  | 5.661 | [13 empty] | VV | 2 | 4 | True | 1 | ROZPOCET
13 | K | 417351115 | Zřízení bednění ztužujících věnců | m2 | 19.544 |  | 0 | CS ÚRS 2019 01 |  |  | základní | 0.681 | 13.3095 | 0.00519 | 0.10143 | 0 | 0 | 4 | K | 2 |  |  |  | ROZPOCET | 0 | 0 | 0 | 0 | 0 | 1 | 0 | 4 | -1140960043
| PP |  | Bednění bočnic ztužujících pásů a věnců včetně vzpěr zřízení | [15 empty] | PP | 2
| VV |  | V1 | [15 empty] | VV | 2 | 1 | True | 0 | ROZPOCET
| VV |  | 10,98*0,3*2 |  | 6.588 | [13 empty] | VV | 2 | 2 | True | 0 | ROZPOCET
| VV |  | V2 | [15 empty] | VV | 2 | 1 | True | 0 | ROZPOCET
| VV |  | 10,98*0,3*2 |  | 6.588 | [13 empty] | VV | 2 | 2 | True | 0 | ROZPOCET
| VV |  | ve stropu | [15 empty] | VV | 2 | 1 | True | 0 | ROZPOCET
| VV |  | 10,98*0,29*2 |  | 6.368 | [13 empty] | VV | 2 | 2 | True | 0 | ROZPOCET
| VV |  | Součet |  | 19.544 | [13 empty] | VV | 2 | 4 | True | 1 | ROZPOCET
14 | K | 417351116 | Odstranění bednění ztužujících věnců | m2 | 19.544 |  | 0 | CS ÚRS 2019 01 |  |  | základní | 0.24 | 4.6906 | 0 | 0 | 0 | 0 | 4 | K | 2 |  |  |  | ROZPOCET | 0 | 0 | 0 | 0 | 0 | 1 | 0 | 4 | 281093185
| PP |  | Bednění bočnic ztužujících pásů a věnců včetně vzpěr odstranění | [15 empty] | PP | 2
15 | K | 413351121 | Zřízení bednění nosníků a průvlaků bez podpěrné kce výšky přes 100 cm | m2 | 4.38 |  | 0 | CS ÚRS 2019 01 |  |  | základní | 0.338 | 1.4804 | 0.00465 | 0.020367 | 0 | 0 | 4 | K | 2 |  |  |  | ROZPOCET | 0 | 0 | 0 | 0 | 0 | 1 | 0 | 4 | 999396348
| PP |  | Bednění nosníků a průvlaků - bez podpěrné konstrukce výška nosníku po spodní líc stropní desky přes 100 cm zřízení | [15 empty] | PP | 2
| VV |  | V1 | [15 empty] | VV | 2 | 1 | True | 0 | ROZPOCET
| VV |  | 2,4*0,3 |  | 0.72 | [13 empty] | VV | 2 | 2 | True | 0 | ROZPOCET
| VV |  | dobetonávky | [15 empty] | VV | 2 | 1 | True | 0 | ROZPOCET
| VV |  | "DB1"1,48 |  | 1.48 | [13 empty] | VV | 2 | 2 | True | 0 | ROZPOCET
| VV |  | "DB2"2,18 |  | 2.18 | [13 empty] | VV | 2 | 2 | True | 0 | ROZPOCET
| VV |  | Součet |  | 4.38 | [13 empty] | VV | 2 | 4 | True | 1 | ROZPOCET
16 | K | 413351122 | Odstranění bednění nosníků a průvlaků bez podpěrné kce výšky přes 100 cm | m2 | 4.38 |  | 0 | CS ÚRS 2019 01 |  |  | základní | 0.227 | 0.99426 | 0 | 0 | 0 | 0 | 4 | K | 2 |  |  |  | ROZPOCET | 0 | 0 | 0 | 0 | 0 | 1 | 0 | 4 | -308896847
| PP |  | Bednění nosníků a průvlaků - bez podpěrné konstrukce výška nosníku po spodní líc stropní desky přes 100 cm odstranění | [15 empty] | PP | 2
17 | K | 413352115 | Zřízení podpěrné konstrukce nosníků výšky podepření do 4 m pro nosník výšky přes 100 cm | m2 | 4.38 |  | 0 | CS ÚRS 2019 01 |  |  | základní | 0.374 | 1.6381 | 0.00161 | 0.0070518 | 0 | 0 | 4 | K | 2 |  |  |  | ROZPOCET | 0 | 0 | 0 | 0 | 0 | 1 | 0 | 4 | 872342602
| PP |  | Podpěrná konstrukce nosníků a průvlaků výšky podepření do 4 m výšky nosníku (po spodní hranu stropní desky) přes 100 cm zřízení | [15 empty] | PP | 2
18 | K | 413352116 | Odstranění podpěrné konstrukce nosníků výšky podepření do 4 m pro nosník výšky přes 100 cm | m2 | 4.38 |  | 0 | CS ÚRS 2019 01 |  |  | základní | 0.223 | 0.97674 | 0 | 0 | 0 | 0 | 4 | K | 2 |  |  |  | ROZPOCET | 0 | 0 | 0 | 0 | 0 | 1 | 0 | 4 | 1348941072
| PP |  | Podpěrná konstrukce nosníků a průvlaků výšky podepření do 4 m výšky nosníku (po spodní hranu stropní desky) přes 100 cm odstranění | [15 empty] | PP | 2
19 | K | 417361821 | Výztuž ztužujících pásů a věnců betonářskou ocelí 10 505 | t | 0.563 |  | 0 | CS ÚRS 2019 01 |  |  | základní | 37.704 | 21.2274 | 1.0526 | 0.59259 | 0 | 0 | 4 | K | 2 |  |  |  | ROZPOCET | 0 | 0 | 0 | 0 | 0 | 1 | 0 | 4 | 1869311671
| PP |  | Výztuž ztužujících pásů a věnců z betonářské oceli 10 505 (R) nebo BSt 500 | [15 empty] | PP | 2
| VV |  | výztuž věnců - 70 kg/m3 | [15 empty] | VV | 2 | 1 | True | 0 | ROZPOCET
| VV |  | výztuž překladů, průvlaků - 200 kg/m3 | [15 empty] | VV | 2 | 1 | True | 0 | ROZPOCET
| VV |  | plocha cad * výška | [15 empty] | VV | 2 | 1 | True | 0 | ROZPOCET
| VV |  | V1 | [15 empty] | VV | 2 | 1 | True | 0 | ROZPOCET
| VV |  | (2,02*0,3*70,0+0,75*0,3*200,0)/1000 |  | 0.087 | [13 empty] | VV | 2 | 2 | True | 0 | ROZPOCET
| VV |  | V2 | [15 empty] | VV | 2 | 1 | True | 0 | ROZPOCET
| VV |  | 3,45*0,3*70,0/1000 |  | 0.072 | [13 empty] | VV | 2 | 2 | True | 0 | ROZPOCET
| VV |  | ve stropu | [15 empty] | VV | 2 | 1 | True | 0 | ROZPOCET
| VV |  | ((2,74+3,45)*0,29+"střední"3,27*0,29)*70,0/1000 |  | 0.192 | [13 empty] | VV | 2 | 2 | True | 0 | ROZPOCET
| VV |  | dobetonávky | [15 empty] | VV | 2 | 1 | True | 0 | ROZPOCET
| VV |  | "DB1"1,48*0,29*200,0/1000 |  | 0.086 | [13 empty] | VV | 2 | 2 | True | 0 | ROZPOCET
| VV |  | "DB2"2,18*0,29*200,0/1000 |  | 0.126 | [13 empty] | VV | 2 | 2 | True | 0 | ROZPOCET
| VV |  | Součet |  | 0.563 | [13 empty] | VV | 2 | 4 | True | 1 | ROZPOCET
| D | 6 | Úpravy povrchů, podlahy a osazování výplní |  |  |  | 0 | [5 empty] | 1329.377 |  | 143.435 |  | 0 | 1 | D | 1 |  |  |  | ROZPOCET | [6 empty] | 0
| D | 6.1 | Omítky vnitřní |  |  |  | 0 | [5 empty] | 260.8469 |  | 8.7022 |  | 0 | 1 | D | 2 |  |  |  | ROZPOCET | [6 empty] | 0
20 | K | 346244381 | Plentování jednostranné v do 200 mm válcovaných nosníků cihlami | m2 | 6.588 |  | 0 | CS ÚRS 2019 01 |  |  | základní | 1.21 | 7.9715 | 0.17818 | 1.1738 | 0 | 0 | 4 | K | 3 |  |  |  | ROZPOCET | 0 | 0 | 0 | 0 | 0 | 1 | 0 | 4 | -231302121
| PP |  | Plentování ocelových válcovaných nosníků jednostranné cihlami na maltu, výška stojiny do 200 mm | [15 empty] | PP | 3
| VV |  | obvodové zdi jednostranně | [15 empty] | VV | 3 | 1 | True | 0 | ROZPOCET
| VV |  | "P1"2,8*0,27*5 |  | 3.78 | [13 empty] | VV | 3 | 2 | True | 0 | ROZPOCET
| VV |  | "P2"1,5*0,27*1 |  | 0.405 | [13 empty] | VV | 3 | 2 | True | 0 | ROZPOCET
| VV |  | "P5 vstupní dveře sever"1,9*0,27*1 |  | 0.513 | [13 empty] | VV | 3 | 2 | True | 0 | ROZPOCET
| VV |  | vnitřní zdi oboustranně | [15 empty] | VV | 3 | 1 | True | 0 | ROZPOCET
| VV |  | "P3"2,0*0,27*2*1 |  | 1.08 | [13 empty] | VV | 3 | 2 | True | 0 | ROZPOCET
| VV |  | "P4"1,5*0,27*2*1 |  | 0.81 | [13 empty] | VV | 3 | 2 | True | 0 | ROZPOCET
| VV |  | Součet |  | 6.588 | [13 empty] | VV | 3 | 4 | True | 1 | ROZPOCET
21 | K | 615142012 | Potažení vnitřních nosníků rabicovým pletivem | m2 | 9.575 |  | 0 | CS ÚRS 2019 01 |  |  | základní | 0.34 | 3.2555 | 0.00085 | 0.0081387 | 0 | 0 | 4 | K | 3 |  |  |  | ROZPOCET | 0 | 0 | 0 | 0 | 0 | 1 | 0 | 4 | -298372128
| PP |  | Potažení vnitřních ploch pletivem v ploše nebo pruzích, na plném podkladu rabicovým provizorním přichycením nosníků | [15 empty] | PP | 3
| VV |  | obvodové zdi jednostranně | [15 empty] | VV | 3 | 1 | True | 0 | ROZPOCET
| VV |  | "P1"2,8*0,35*5 |  | 4.9 | [13 empty] | VV | 3 | 2 | True | 0 | ROZPOCET
| VV |  | "P2"1,5*0,35*1 |  | 0.525 | [13 empty] | VV | 3 | 2 | True | 0 | ROZPOCET
| VV |  | "P5 vstupní dveře sever"1,9*0,35*1 |  | 0.665 | [13 empty] | VV | 3 | 2 | True | 0 | ROZPOCET
| VV |  | vnitřní zdi oboustranně | [15 empty] | VV | 3 | 1 | True | 0 | ROZPOCET
| VV |  | "P3"2,0*(0,35+0,3+0,35) |  | 2 | [13 empty] | VV | 3 | 2 | True | 0 | ROZPOCET
| VV |  | "P4"1,5*(0,35+0,3+0,34) |  | 1.485 | [13 empty] | VV | 3 | 2 | True | 0 | ROZPOCET
| VV |  | Součet |  | 9.575 | [13 empty] | VV | 3 | 4 | True | 1 | ROZPOCET
22 | K | 612131121 | Penetrační disperzní nátěr vnitřních stěn nanášený ručně | m2 | 198.985 |  | 0 | CS ÚRS 2019 01 |  |  | základní | 0.104 | 20.6944 | 0.00026 | 0.051736 | 0 | 0 | 4 | K | 3 |  |  |  | ROZPOCET | 0 | 0 | 0 | 0 | 0 | 1 | 0 | 4 | 428635129
| PP |  | Podkladní a spojovací vrstva vnitřních omítaných ploch penetrace akrylát-silikonová nanášená ručně stěn | [15 empty] | PP | 3
23 | K | 612321141 | Vápenocementová omítka štuková dvouvrstvá vnitřních stěn nanášená ručně | m2 | 104.535 |  | 0 | CS ÚRS 2019 01 |  |  | základní | 0.47 | 49.1314 | 0.01838 | 1.9214 | 0 | 0 | 4 | K | 3 |  |  |  | ROZPOCET | 0 | 0 | 0 | 0 | 0 | 1 | 0 | 4 | 1135030362
| PP |  | Omítka vápenocementová vnitřních ploch nanášená ručně dvouvrstvá, tloušťky jádrové omítky do 10 mm a tloušťky štuku do 3 mm štuková svislých konstrukcí stěn | [15 empty] | PP | 3
| VV |  | 1.NP | [15 empty] | VV | 3 | 1 | True | 0 | ROZPOCET
| VV |  | obvodové zdivo plocha cad | [15 empty] | VV | 3 | 1 | True | 0 | ROZPOCET
| VV |  | "sever"3,46 |  | 3.46 | [13 empty] | VV | 3 | 2 | True | 0 | ROZPOCET
| VV |  | "západ"4,54+2,14+5,4 |  | 12.08 | [13 empty] | VV | 3 | 2 | True | 0 | ROZPOCET
| VV |  | "jih"38,40 |  | 38.4 | [13 empty] | VV | 3 | 2 | True | 0 | ROZPOCET
| VV |  | překlady | [15 empty] | VV | 3 | 1 | True | 0 | ROZPOCET
| VV |  | "P1"2,8*(0,35+0,4)*5 |  | 10.5 | [13 empty] | VV | 3 | 2 | True | 0 | ROZPOCET
| VV |  | "P2"1,5*(0,35+0,4)*1 |  | 1.125 | [13 empty] | VV | 3 | 2 | True | 0 | ROZPOCET
| VV |  | "P5 vstupní dveře sever"1,9*(0,35+0,4)*1 |  | 1.425 | [13 empty] | VV | 3 | 2 | True | 0 | ROZPOCET
| VV |  | "P3"2,0*(0,35+0,3+0,35) |  | 2 | [13 empty] | VV | 3 | 2 | True | 0 | ROZPOCET
| VV |  | "P4"1,5*(0,35+0,3+0,34) |  | 1.485 | [13 empty] | VV | 3 | 2 | True | 0 | ROZPOCET
| VV |  | vnitřní zdivo | [15 empty] | VV | 3 | 1 | True | 0 | ROZPOCET
| VV |  | 1,55*2,2*2 |  | 6.82 | [13 empty] | VV | 3 | 2 | True | 0 | ROZPOCET
| VV |  | 1,45*2,2*2 |  | 6.38 | [13 empty] | VV | 3 | 2 | True | 0 | ROZPOCET
| VV |  | věnce | [15 empty] | VV | 3 | 1 | True | 0 | ROZPOCET
| VV |  | (0,3*2+0,29)*11,485 |  | 10.222 | [13 empty] | VV | 3 | 2 | True | 0 | ROZPOCET
| VV |  | 0,3*11,485 |  | 3.446 | [13 empty] | VV | 3 | 2 | True | 0 | ROZPOCET
| VV |  | 2.NP | [15 empty] | VV | 3 | 1 | True | 0 | ROZPOCET
| VV |  | "stěna sever" 10,91+"ostění"(1,0+2,4+1,0+1,0+1,5+1,0+1,0+2,4+1,0)*0,2-"obklad"(4,085*2,1-2,4*1,0) |  | 7.192 | [13 empty] | VV | 3 | 2 | True | 0 | ROZPOCET
| VV |  | Součet |  | 104.535 | [13 empty] | VV | 3 | 4 | True | 1 | ROZPOCET
24 | K | 612321111 | Vápenocementová omítka hrubá jednovrstvá zatřená vnitřních stěn nanášená ručně | m2 | 6.179 |  | 0 | CS ÚRS 2019 01 |  |  | základní | 0.35 | 2.1626 | 0.01575 | 0.097319 | 0 | 0 | 4 | K | 3 |  |  |  | ROZPOCET | 0 | 0 | 0 | 0 | 0 | 1 | 0 | 4 | 490125257
| PP |  | Omítka vápenocementová vnitřních ploch nanášená ručně jednovrstvá, tloušťky do 10 mm hrubá zatřená svislých konstrukcí stěn | [15 empty] | PP | 3
| VV |  | 2.NP | [15 empty] | VV | 3 | 1 | True | 0 | ROZPOCET
| VV |  | "pod obklad"(4,085*2,1-2,4*1,0) |  | 6.179 | [13 empty] | VV | 3 | 2 | True | 1 | ROZPOCET
25 | K | 611321141 | Vápenocementová omítka štuková dvouvrstvá vnitřních stropů rovných nanášená ručně | m2 | 94.45 |  | 0 | CS ÚRS 2019 01 |  |  | základní | 0.57 | 53.8365 | 0.01838 | 1.736 | 0 | 0 | 4 | K | 3 |  |  |  | ROZPOCET | 0 | 0 | 0 | 0 | 0 | 1 | 0 | 4 | -871741917
| PP |  | Omítka vápenocementová vnitřních ploch nanášená ručně dvouvrstvá, tloušťky jádrové omítky do 10 mm a tloušťky štuku do 3 mm štuková vodorovných konstrukcí stropů rovných | [15 empty] | PP | 3
| VV |  | nový strop | [15 empty] | VV | 3 | 1 | True | 0 | ROZPOCET
| VV |  | 33,16+61,29 |  | 94.45 | [13 empty] | VV | 3 | 2 | True | 1 | ROZPOCET
26 | K | 612325421 | Oprava vnitřní vápenocementové štukové omítky stěn v rozsahu plochy do 10% | m2 | 651.552 |  | 0 | CS ÚRS 2019 01 |  |  | základní | 0.19 | 123.7949 | 0.0057 | 3.7138 | 0 | 0 | 4 | K | 3 |  |  |  | ROZPOCET | 0 | 0 | 0 | 0 | 0 | 1 | 0 | 4 | 358696158
| PP |  | Oprava vápenocementové omítky vnitřních ploch štukové dvouvrstvé, tloušťky do 20 mm a tloušťky štuku do 3 mm stěn, v rozsahu opravované plochy do 10% | [15 empty] | PP | 3
| VV |  | číslování místností stáv. stav - obvod cad * v. 2,75 m | [15 empty] | VV | 3 | 1 | True | 0 | ROZPOCET
| VV |  | "101"(68,81-(10,0+2,4*6))*2,75-(1,55*2,15*2+1,9*2,42)+"vyšší podhled"(15,75+8,85)*(5,05-2,75)-(2,4*(3,84-2,75)*5) |  | 154.365 | [13 empty] | VV | 3 | 2 | True | 0 | ROZPOCET
| VV |  | "102"(35,08-(2,4*2))*2,75-1,55*2,15*3 |  | 73.273 | [13 empty] | VV | 3 | 2 | True | 0 | ROZPOCET
| VV |  | "103"(11,1-1,6)*2,75-(1,55*2,15+0,9*2,02*2) |  | 19.157 | [13 empty] | VV | 3 | 2 | True | 0 | ROZPOCET
| VV |  | "104"(14,17-2,4)*2,75-0,9*2,02 |  | 30.55 | [13 empty] | VV | 3 | 2 | True | 0 | ROZPOCET
| VV |  | "105"(14,82-2,4)*2,75-0,9*2,02 |  | 32.337 | [13 empty] | VV | 3 | 2 | True | 0 | ROZPOCET
| VV |  | "nové číslování 109 levá stěna"300,01 |  | 300.01 | [13 empty] | VV | 3 | 2 | True | 0 | ROZPOCET
| VV |  | 2.NP | [15 empty] | VV | 3 | 1 | True | 0 | ROZPOCET
| VV |  | "sever plocha cad"16,76 |  | 16.76 | [13 empty] | VV | 3 | 2 | True | 0 | ROZPOCET
| VV |  | "západ"(3,8+0,1+5,1+0,2*5)*2,75-2,4*1,0 |  | 25.1 | [13 empty] | VV | 3 | 2 | True | 0 | ROZPOCET
| VV |  | Součet |  | 651.552 | [13 empty] | VV | 3 | 4 | True | 1 | ROZPOCET
| D | 6.2 | Omítky vnější |  |  |  | 0 | [5 empty] | 48.2025 |  | 2.6399 |  | 0 | 1 | D | 2 |  |  |  | ROZPOCET | [6 empty] | 0
27 | K | 622321141 | Vápenocementová omítka štuková dvouvrstvá vnějších stěn nanášená ručně | m2 | 70.22 |  | 0 | CS ÚRS 2019 01 |  |  | základní | 0.46 | 32.3012 | 0.02636 | 1.851 | 0 | 0 | 4 | K | 3 |  |  |  | ROZPOCET | 0 | 0 | 0 | 0 | 0 | 1 | 0 | 4 | -1262690228
| PP |  | Omítka vápenocementová vnějších ploch nanášená ručně dvouvrstvá, tloušťky jádrové omítky do 15 mm a tloušťky štuku do 3 mm štuková stěn | [15 empty] | PP | 3
| VV |  | 1.NP | [15 empty] | VV | 3 | 1 | True | 0 | ROZPOCET
| VV |  | obvodové zdivo plocha cad | [15 empty] | VV | 3 | 1 | True | 0 | ROZPOCET
| VV |  | "sever"3,46 |  | 3.46 | [13 empty] | VV | 3 | 2 | True | 0 | ROZPOCET
| VV |  | "západ"4,54+2,14+5,4 |  | 12.08 | [13 empty] | VV | 3 | 2 | True | 0 | ROZPOCET
| VV |  | "jih"38,40 |  | 38.4 | [13 empty] | VV | 3 | 2 | True | 0 | ROZPOCET
| VV |  | překlady | [15 empty] | VV | 3 | 1 | True | 0 | ROZPOCET
| VV |  | "P1"2,8*(0,35+0,2)*5 |  | 7.7 | [13 empty] | VV | 3 | 2 | True | 0 | ROZPOCET
| VV |  | "P2"1,5*(0,35+0,2)*1 |  | 0.825 | [13 empty] | VV | 3 | 2 | True | 0 | ROZPOCET
| VV |  | "P5 vstupní dveře sever"1,9*(0,35+0,2)*1 |  | 1.045 | [13 empty] | VV | 3 | 2 | True | 0 | ROZPOCET
| VV |  | věnec + strop - sever | [15 empty] | VV | 3 | 1 | True | 0 | ROZPOCET
| VV |  | 3,41+3,3 |  | 6.71 | [13 empty] | VV | 3 | 2 | True | 0 | ROZPOCET
| VV |  | Součet |  | 70.22 | [13 empty] | VV | 3 | 4 | True | 1 | ROZPOCET
28 | K | 622325101 | Oprava vnější vápenocementové hladké omítky složitosti 1 stěn v rozsahu do 10% | m2 | 206.51 |  | 0 | CS ÚRS 2019 01 |  |  | základní | 0.077 | 15.9013 | 0.00382 | 0.78887 | 0 | 0 | 4 | K | 3 |  |  |  | ROZPOCET | 0 | 0 | 0 | 0 | 0 | 1 | 0 | 4 | 562457797
| PP |  | Oprava vápenocementové omítky vnějších ploch stupně členitosti 1 hladké stěn, v rozsahu opravované plochy do 10% | [15 empty] | PP | 3
| VV |  | sever | [15 empty] | VV | 3 | 1 | True | 0 | ROZPOCET
| VV |  | 43,52 |  | 43.52 | [13 empty] | VV | 3 | 2 | True | 0 | ROZPOCET
| VV |  | západ | [15 empty] | VV | 3 | 1 | True | 0 | ROZPOCET
| VV |  | 130,48 |  | 130.48 | [13 empty] | VV | 3 | 2 | True | 0 | ROZPOCET
| VV |  | jih | [15 empty] | VV | 3 | 1 | True | 0 | ROZPOCET
| VV |  | 32,51 |  | 32.51 | [13 empty] | VV | 3 | 2 | True | 0 | ROZPOCET
| VV |  | Součet |  | 206.51 | [13 empty] | VV | 3 | 4 | True | 1 | ROZPOCET
| D | 6.3 | Podlahy |  |  |  | 0 | [5 empty] | 1020.3276 |  | 132.0929 |  | 0 | 1 | D | 2 |  |  |  | ROZPOCET | [6 empty] | 0
29 | K | 783901453 | Vysátí betonových podlah před provedením nátěru | m2 | 965.4 |  | 0 | CS ÚRS 2019 01 |  |  | základní | 0.032 | 30.8928 | 0 | 0 | 0 | 0 | 16 | K | 3 |  |  |  | ROZPOCET | 0 | 0 | 0 | 0 | 0 | 1 | 0 | 16 | 830883454
| PP |  | Příprava podkladu betonových podlah před provedením nátěru vysátím | [15 empty] | PP | 3
| VV |  | součet všech podlah 1.NP | [15 empty] | VV | 3 | 1 | True | 0 | ROZPOCET
| VV |  | 965,4 |  | 965.4 | [13 empty] | VV | 3 | 2 | True | 1 | ROZPOCET
30 | K | 783913171 | Penetrační syntetický nátěr hrubých betonových podlah | m2 | 965.4 |  | 0 | CS ÚRS 2019 01 |  |  | základní | 0.113 | 109.0902 | 0.0001575 | 0.15205 | 0 | 0 | 16 | K | 3 |  |  |  | ROZPOCET | 0 | 0 | 0 | 0 | 0 | 1 | 0 | 16 | 395563458
| PP |  | Penetrační nátěr betonových podlah hrubých syntetický | [15 empty] | PP | 3
| VV |  | součet všech podlah 1.NP | [15 empty] | VV | 3 | 1 | True | 0 | ROZPOCET
| VV |  | 965,4 |  | 965.4 | [13 empty] | VV | 3 | 2 | True | 1 | ROZPOCET
31 | K | 632451211 | Potěr cementový samonivelační litý C20 tl do 35 mm | m2 | 328.9 |  | 0 | CS ÚRS 2019 01 |  |  | základní | 0.264 | 86.8296 | 0.077 | 25.3253 | 0 | 0 | 4 | K | 3 |  |  |  | ROZPOCET | 0 | 0 | 0 | 0 | 0 | 1 | 0 | 4 | 270243534
| PP |  | Potěr cementový samonivelační litý tř. C 20, tl. přes 30 do 35 mm | [15 empty] | PP | 3
| VV |  | součet 101 až 108 | [15 empty] | VV | 3 | 1 | True | 0 | ROZPOCET
| VV |  | 328,900 |  | 328.9 | [13 empty] | VV | 3 | 2 | True | 1 | ROZPOCET
32 | K | 632451456 | Potěr pískocementový tl do 50 mm tř. C 25 běžný | m2 | 636.5 |  | 0 | CS ÚRS 2019 01 |  |  | základní | 0.443 | 281.9695 | 0.1117 | 71.097 | 0 | 0 | 4 | K | 3 |  |  |  | ROZPOCET | 0 | 0 | 0 | 0 | 0 | 1 | 0 | 4 | -791368809
| PP |  | Potěr pískocementový běžný tl. přes 40 do 50 mm tř. C 25 | [15 empty] | PP | 3
| VV |  | č.m. 109 | [15 empty] | VV | 3 | 1 | True | 0 | ROZPOCET
| VV |  | 636,5 |  | 636.5 | [13 empty] | VV | 3 | 2 | True | 1 | ROZPOCET
33 | K | 632441111 | Potěr anhydritový samonivelační tl do 20 mm ze suchých směsí | m2 | 636.5 |  | 0 | CS ÚRS 2019 01 |  |  | základní | 0.294 | 187.131 | 0.0378 | 24.0597 | 0 | 0 | 4 | K | 3 |  |  |  | ROZPOCET | 0 | 0 | 0 | 0 | 0 | 1 | 0 | 4 | -320580590
| PP |  | Potěr anhydritový samonivelační ze suchých směsí tlouštky přes 10 do 20 mm | [15 empty] | PP | 3
| VV |  | č.m. 109 | [15 empty] | VV | 3 | 1 | True | 0 | ROZPOCET
| VV |  | 636,5 |  | 636.5 | [13 empty] | VV | 3 | 2 | True | 1 | ROZPOCET
34 | K | 777611131 | Krycí epoxidový antistatický nátěr podlahy | m2 | 965.4 |  | 0 | CS ÚRS 2019 01 |  |  | základní | 0.309 | 298.3086 | 0.00065 | 0.62751 | 0 | 0 | 16 | K | 3 |  |  |  | ROZPOCET | 0 | 0 | 0 | 0 | 0 | 1 | 0 | 16 | 538424760
| PP |  | Krycí nátěr podlahy antistatický epoxidový | [15 empty] | PP | 3
| VV |  | součet všech podlah 1.NP | [15 empty] | VV | 3 | 1 | True | 0 | ROZPOCET
| VV |  | 965,4 |  | 965.4 | [13 empty] | VV | 3 | 2 | True | 1 | ROZPOCET
35 | K | 631311115 | Mazanina tl do 80 mm z betonu prostého bez zvýšených nároků na prostředí tř. C 20/25 | m3 | 4.415 |  | 0 | CS ÚRS 2019 01 |  |  | základní | 3.213 | 14.1854 | 2.4533 | 10.8313 | 0 | 0 | 4 | K | 3 |  |  |  | ROZPOCET | 0 | 0 | 0 | 0 | 0 | 1 | 0 | 4 | 1721283031
| PP |  | Mazanina z betonu prostého bez zvýšených nároků na prostředí tl. přes 50 do 80 mm tř. C 20/25 | [15 empty] | PP | 3
| VV |  | 2.NP součet podlah, tl. 45 mm | [15 empty] | VV | 3 | 1 | True | 0 | ROZPOCET
| VV |  | 98,100*0,045 |  | 4.415 | [13 empty] | VV | 3 | 2 | True | 1 | ROZPOCET
36 | K | 631319011 | Příplatek k mazanině tl do 80 mm za přehlazení povrchu | m3 | 4.415 |  | 0 | CS ÚRS 2019 01 |  |  | základní | 2.7 | 11.9205 | 0 | 0 | 0 | 0 | 4 | K | 3 |  |  |  | ROZPOCET | 0 | 0 | 0 | 0 | 0 | 1 | 0 | 4 | -1036744105
| PP |  | Příplatek k cenám mazanin za úpravu povrchu mazaniny přehlazením, mazanina tl. přes 50 do 80 mm | [15 empty] | PP | 3
| D | 9 | Ostatní konstrukce a práce, bourání |  |  |  | 0 | [5 empty] | 710.5907 |  | 0.09115 |  | 128.5004 | 1 | D | 1 |  |  |  | ROZPOCET | [6 empty] | 0
37 | K | 962032231 | Bourání zdiva z cihel pálených nebo vápenopískových na MV nebo MVC přes 1 m3 | m3 | 27.711 |  | 0 | CS ÚRS 2019 01 |  |  | základní | 1.52 | 42.1207 | 0 | 0 | 1.8 | 49.8798 | 4 | K | 2 |  |  |  | ROZPOCET | 0 | 0 | 0 | 0 | 0 | 1 | 0 | 4 | -1613456380
| PP |  | Bourání zdiva nadzákladového z cihel nebo tvárnic z cihel pálených nebo vápenopískových, na maltu vápennou nebo vápenocementovou, objemu přes 1 m3 | [15 empty] | PP | 2
| VV |  | obvodová a střední zdi pro vestavbu stropu | [15 empty] | VV | 2 | 1 | True | 0 | ROZPOCET
| VV |  | plocha cad, tl. 300 mm | [15 empty] | VV | 2 | 1 | True | 0 | ROZPOCET
| VV |  | 30,79*0,3*3 |  | 27.711 | [13 empty] | VV | 2 | 2 | True | 1 | ROZPOCET
38 | K | 962081131 | Bourání příček ze skleněných tvárnic tl do 100 mm | m2 | 36.864 |  | 0 | CS ÚRS 2019 01 |  |  | základní | 0.406 | 14.9668 | 0 | 0 | 0.055 | 2.0275 | 4 | K | 2 |  |  |  | ROZPOCET | 0 | 0 | 0 | 0 | 0 | 1 | 0 | 4 | 873181588
| PP |  | Bourání zdiva příček nebo vybourání otvorů ze skleněných tvárnic, tl. do 100 mm | [15 empty] | PP | 2
| VV |  | 2,4*3,84*4 |  | 36.864 | [13 empty] | VV | 2 | 2 | True | 1 | ROZPOCET
39 | K | 963012510 | Bourání stropů z ŽB desek š do 300 mm tl do 140 mm | m3 | 33.187 |  | 0 | CS ÚRS 2019 01 |  |  | základní | 7.476 | 248.106 | 0 | 0 | 2.1 | 69.6927 | 4 | K | 2 |  |  |  | ROZPOCET | 0 | 0 | 0 | 0 | 0 | 1 | 0 | 4 | 1995455483
| PP |  | Bourání stropů z desek nebo panelů železobetonových prefabrikovaných s dutinami z desek, š. do 300 mm tl. do 140 mm | [15 empty] | PP | 2
| VV |  | č.m. 1.01 - ploha cad | [15 empty] | VV | 2 | 1 | True | 0 | ROZPOCET
| VV |  | Stávající podhledové bet. | [15 empty] | VV | 2 | 1 | True | 0 | ROZPOCET
| VV |  | panely, přesná skladba | [15 empty] | VV | 2 | 1 | True | 0 | ROZPOCET
| VV |  | nezjištěna | [15 empty] | VV | 2 | 1 | True | 0 | ROZPOCET
| VV |  | 237,05*0,14 |  | 33.187 | [13 empty] | VV | 2 | 2 | True | 1 | ROZPOCET
40 | K | 965043431 | Bourání podkladů pod dlažby betonových s potěrem nebo teracem tl do 150 mm pl do 4 m2 | m3 | 0.648 |  | 0 | CS ÚRS 2019 01 |  |  | základní | 10.773 | 6.9809 | 0 | 0 | 2.2 | 1.4256 | 4 | K | 2 |  |  |  | ROZPOCET | 0 | 0 | 0 | 0 | 0 | 1 | 0 | 4 | 735612457
| PP |  | Bourání mazanin betonových s potěrem nebo teracem tl. do 150 mm, plochy do 4 m2 | [15 empty] | PP | 2
| VV |  | demolice podlahy + výkop pro jímku 1800 x 2400 mm | [15 empty] | VV | 2 | 1 | True | 0 | ROZPOCET
| VV |  | 1,8*2,4*0,15 |  | 0.648 | [13 empty] | VV | 2 | 2 | True | 1 | ROZPOCET
41 | K | 968082018 | Vybourání plastových rámů oken včetně křídel plochy přes 4 m2 | m2 | 44.912 |  | 0 | CS ÚRS 2019 01 |  |  | základní | 0.51 | 22.9051 | 0 | 0 | 0.043 | 1.9312 | 4 | K | 2 |  |  |  | ROZPOCET | 0 | 0 | 0 | 0 | 0 | 1 | 0 | 4 | 504217122
| PP |  | Vybourání plastových rámů oken s křídly, dveřních zárubní, vrat rámu oken s křídly, plochy přes 4 m2 | [15 empty] | PP | 2
| VV |  | plastová okna | [15 empty] | VV | 2 | 1 | True | 0 | ROZPOCET
| VV |  | 2,4*3,8*2 |  | 18.24 | [13 empty] | VV | 2 | 2 | True | 0 | ROZPOCET
| VV |  | 2,4*3,84*2 |  | 18.432 | [13 empty] | VV | 2 | 2 | True | 0 | ROZPOCET
| VV |  | plast. dveře | [15 empty] | VV | 2 | 1 | True | 0 | ROZPOCET
| VV |  | 1,6*5,15 |  | 8.24 | [13 empty] | VV | 2 | 2 | True | 0 | ROZPOCET
| VV |  | Součet |  | 44.912 | [13 empty] | VV | 2 | 4 | True | 1 | ROZPOCET
42 | K | 971033341 | Vybourání otvorů ve zdivu cihelném pl do 0,09 m2 na MVC nebo MV tl do 300 mm | kus | 2 |  | 0 | CS ÚRS 2019 01 |  |  | základní | 0.381 | 0.762 | 0 | 0 | 0.054 | 0.108 | 4 | K | 2 |  |  |  | ROZPOCET | 0 | 0 | 0 | 0 | 0 | 1 | 0 | 4 | 1593380596
| PP |  | Vybourání otvorů ve zdivu základovém nebo nadzákladovém z cihel, tvárnic, příčkovek z cihel pálených na maltu vápennou nebo vápenocementovou plochy do 0,09 m2, tl. do 300 mm | [15 empty] | PP | 2
| VV |  | kapsy pro překlady | [15 empty] | VV | 2 | 1 | True | 0 | ROZPOCET
| VV |  | "fasáda sever"2 |  | 2 | [13 empty] | VV | 2 | 2 | True | 1 | ROZPOCET
43 | K | 971033351 | Vybourání otvorů ve zdivu cihelném pl do 0,09 m2 na MVC nebo MV tl do 450 mm | kus | 6 |  | 0 | CS ÚRS 2019 01 |  |  | základní | 0.846 | 5.076 | 0 | 0 | 0.074 | 0.444 | 4 | K | 2 |  |  |  | ROZPOCET | 0 | 0 | 0 | 0 | 0 | 1 | 0 | 4 | 2130664496
| PP |  | Vybourání otvorů ve zdivu základovém nebo nadzákladovém z cihel, tvárnic, příčkovek z cihel pálených na maltu vápennou nebo vápenocementovou plochy do 0,09 m2, tl. do 450 mm | [15 empty] | PP | 2
| VV |  | kapsy pro překlady | [15 empty] | VV | 2 | 1 | True | 0 | ROZPOCET
| VV |  | "fasáda západ"2*3 |  | 6 | [13 empty] | VV | 2 | 2 | True | 1 | ROZPOCET
44 | K | 971033361 | Vybourání otvorů ve zdivu cihelném pl do 0,09 m2 na MVC nebo MV tl do 600 mm | kus | 1 |  | 0 | CS ÚRS 2019 01 |  |  | základní | 1.147 | 1.147 | 0 | 0 | 0.099 | 0.099 | 4 | K | 2 |  |  |  | ROZPOCET | 0 | 0 | 0 | 0 | 0 | 1 | 0 | 4 | -843574193
| PP |  | Vybourání otvorů ve zdivu základovém nebo nadzákladovém z cihel, tvárnic, příčkovek z cihel pálených na maltu vápennou nebo vápenocementovou plochy do 0,09 m2, tl. do 600 mm | [15 empty] | PP | 2
| VV |  | kapsy pro překlady | [15 empty] | VV | 2 | 1 | True | 0 | ROZPOCET
| VV |  | "fasáda jih"1 |  | 1 | [13 empty] | VV | 2 | 2 | True | 1 | ROZPOCET
45 | K | 971033541 | Vybourání otvorů ve zdivu cihelném pl do 1 m2 na MVC nebo MV tl do 300 mm | m3 | 0.117 |  | 0 | CS ÚRS 2019 01 |  |  | základní | 5.016 | 0.58687 | 0 | 0 | 1.8 | 0.2106 | 4 | K | 2 |  |  |  | ROZPOCET | 0 | 0 | 0 | 0 | 0 | 1 | 0 | 4 | -1446542190
| PP |  | Vybourání otvorů ve zdivu základovém nebo nadzákladovém z cihel, tvárnic, příčkovek z cihel pálených na maltu vápennou nebo vápenocementovou plochy do 1 m2, tl. do 300 mm | [15 empty] | PP | 2
| VV |  | překlad pro dveře mezi 1.02 a 1.01 (číslování stáv. stav) | [15 empty] | VV | 2 | 1 | True | 0 | ROZPOCET
| VV |  | překlad 2,0 m, bouráno v délce 1,3 m | [15 empty] | VV | 2 | 1 | True | 0 | ROZPOCET
| VV |  | 1,3*0,3*0,3 |  | 0.117 | [13 empty] | VV | 2 | 2 | True | 1 | ROZPOCET
46 | K | 971033561 | Vybourání otvorů ve zdivu cihelném pl do 1 m2 na MVC nebo MV tl do 600 mm | m3 | 0.18 |  | 0 | CS ÚRS 2019 01 |  |  | základní | 5.796 | 1.0433 | 0 | 0 | 1.8 | 0.324 | 4 | K | 2 |  |  |  | ROZPOCET | 0 | 0 | 0 | 0 | 0 | 1 | 0 | 4 | 1344928305
| PP |  | Vybourání otvorů ve zdivu základovém nebo nadzákladovém z cihel, tvárnic, příčkovek z cihel pálených na maltu vápennou nebo vápenocementovou plochy do 1 m2, tl. do 600 mm | [15 empty] | PP | 2
| VV |  | překlad nad otvor pro dveře z nového schodiště | [15 empty] | VV | 2 | 1 | True | 0 | ROZPOCET
| VV |  | 1,5*0,3*0,4 |  | 0.18 | [13 empty] | VV | 2 | 2 | True | 1 | ROZPOCET
47 | K | 971033641 | Vybourání otvorů ve zdivu cihelném pl do 4 m2 na MVC nebo MV tl do 300 mm | m3 | 0.554 |  | 0 | CS ÚRS 2019 01 |  |  | základní | 3.196 | 1.7706 | 0 | 0 | 1.8 | 0.9972 | 4 | K | 2 |  |  |  | ROZPOCET | 0 | 0 | 0 | 0 | 0 | 1 | 0 | 4 | -750133688
| PP |  | Vybourání otvorů ve zdivu základovém nebo nadzákladovém z cihel, tvárnic, příčkovek z cihel pálených na maltu vápennou nebo vápenocementovou plochy do 4 m2, tl. do 300 mm | [15 empty] | PP | 2
| VV |  | pro dveře mezi 1.02 a 1.01 (číslování stáv. stav) | [15 empty] | VV | 2 | 1 | True | 0 | ROZPOCET
| VV |  | 0,84*2,2*0,3 |  | 0.554 | [13 empty] | VV | 2 | 2 | True | 1 | ROZPOCET
48 | K | 971033651 | Vybourání otvorů ve zdivu cihelném pl do 4 m2 na MVC nebo MV tl do 600 mm | m3 | 0.756 |  | 0 | CS ÚRS 2019 01 |  |  | základní | 3.608 | 2.7276 | 0 | 0 | 1.8 | 1.3608 | 4 | K | 2 |  |  |  | ROZPOCET | 0 | 0 | 0 | 0 | 0 | 1 | 0 | 4 | -177698594
| PP |  | Vybourání otvorů ve zdivu základovém nebo nadzákladovém z cihel, tvárnic, příčkovek z cihel pálených na maltu vápennou nebo vápenocementovou plochy do 4 m2, tl. do 600 mm | [15 empty] | PP | 2
| VV |  | otvor pro dveře z nového schodiště | [15 empty] | VV | 2 | 1 | True | 0 | ROZPOCET
| VV |  | 0,9*2,1*0,4 |  | 0.756 | [13 empty] | VV | 2 | 2 | True | 1 | ROZPOCET
49 | K | 941111111 | Montáž lešení řadového trubkového lehkého s podlahami zatížení do 200 kg/m2 š do 0,9 m v do 10 m | m2 | 708.4 |  | 0 | CS ÚRS 2019 01 |  |  | základní | 0.14 | 99.176 | 0 | 0 | 0 | 0 | 4 | K | 2 |  |  |  | ROZPOCET | 0 | 0 | 0 | 0 | 0 | 1 | 0 | 4 | -113856904
| PP |  | Montáž lešení řadového trubkového lehkého pracovního s podlahami s provozním zatížením tř. 3 do 200 kg/m2 šířky tř. W06 od 0,6 do 0,9 m, výšky do 10 m | [15 empty] | PP | 2
| VV |  | sever | [15 empty] | VV | 2 | 1 | True | 0 | ROZPOCET
| VV |  | 89,44 |  | 89.44 | [13 empty] | VV | 2 | 2 | True | 0 | ROZPOCET
| VV |  | západ | [15 empty] | VV | 2 | 1 | True | 0 | ROZPOCET
| VV |  | 218,40 |  | 218.4 | [13 empty] | VV | 2 | 2 | True | 0 | ROZPOCET
| VV |  | jih | [15 empty] | VV | 2 | 1 | True | 0 | ROZPOCET
| VV |  | 89,59 |  | 89.59 | [13 empty] | VV | 2 | 2 | True | 0 | ROZPOCET
| VV |  | příčka v místn. č. 109 | [15 empty] | VV | 2 | 1 | True | 0 | ROZPOCET
| VV |  | 310,97 |  | 310.97 | [13 empty] | VV | 2 | 2 | True | 0 | ROZPOCET
| VV |  | Součet |  | 708.4 | [13 empty] | VV | 2 | 4 | True | 1 | ROZPOCET
50 | K | 941111211 | Příplatek k lešení řadovému trubkovému lehkému s podlahami š 0,9 m v 10 m za první a ZKD den použití | m2 | 31878 |  | 0 | CS ÚRS 2019 01 |  |  | základní | 0 | 0 | 0 | 0 | 0 | 0 | 4 | K | 2 |  |  |  | ROZPOCET | 0 | 0 | 0 | 0 | 0 | 1 | 0 | 4 | 1575311755
| PP |  | Montáž lešení řadového trubkového lehkého pracovního s podlahami s provozním zatížením tř. 3 do 200 kg/m2 Příplatek za první a každý další den použití lešení k ceně -1111 | [15 empty] | PP | 2
| VV |  | 1,5 měsíce | [15 empty] | VV | 2 | 1 | True | 0 | ROZPOCET
| VV |  | 708,4*45 |  | 31878 | [13 empty] | VV | 2 | 2 | True | 1 | ROZPOCET
51 | K | 941111811 | Demontáž lešení řadového trubkového lehkého s podlahami zatížení do 200 kg/m2 š do 0,9 m v do 10 m | m2 | 708.4 |  | 0 | CS ÚRS 2019 01 |  |  | základní | 0.087 | 61.6308 | 0 | 0 | 0 | 0 | 4 | K | 2 |  |  |  | ROZPOCET | 0 | 0 | 0 | 0 | 0 | 1 | 0 | 4 | -380954010
| PP |  | Demontáž lešení řadového trubkového lehkého pracovního s podlahami s provozním zatížením tř. 3 do 200 kg/m2 šířky tř. W06 od 0,6 do 0,9 m, výšky do 10 m | [15 empty] | PP | 2
| VV |  | 708,4 |  | 708.4 | [13 empty] | VV | 2 | 2 | True | 1 | ROZPOCET
52 | K | 949101111 | Lešení pomocné pro objekty pozemních staveb s lešeňovou podlahou v do 1,9 m zatížení do 150 kg/m2 | m2 | 195 |  | 0 | CS ÚRS 2019 01 |  |  | základní | 0.105 | 20.475 | 0.00013 | 0.02535 | 0 | 0 | 4 | K | 2 |  |  |  | ROZPOCET | 0 | 0 | 0 | 0 | 0 | 1 | 0 | 4 | -834096789
| PP |  | Lešení pomocné pracovní pro objekty pozemních staveb pro zatížení do 150 kg/m2, o výšce lešeňové podlahy do 1,9 m | [15 empty] | PP | 2
| VV |  | 1.NP | [15 empty] | VV | 2 | 1 | True | 0 | ROZPOCET
| VV |  | "105 až 108"63,7+8,6+12,5+12,1 |  | 96.9 | [13 empty] | VV | 2 | 2 | True | 0 | ROZPOCET
| VV |  | 2.NP | [15 empty] | VV | 2 | 1 | True | 0 | ROZPOCET
| VV |  | 98,1 |  | 98.1 | [13 empty] | VV | 2 | 2 | True | 0 | ROZPOCET
| VV |  | Součet |  | 195 | [13 empty] | VV | 2 | 4 | True | 1 | ROZPOCET
53 | K | 949101112 | Lešení pomocné pro objekty pozemních staveb s lešeňovou podlahou v do 3,5 m zatížení do 150 kg/m2 | m2 | 232 |  | 0 | CS ÚRS 2019 01 |  |  | základní | 0.126 | 29.232 | 0.00021 | 0.04872 | 0 | 0 | 4 | K | 2 |  |  |  | ROZPOCET | 0 | 0 | 0 | 0 | 0 | 1 | 0 | 4 | 795366374
| PP |  | Lešení pomocné pracovní pro objekty pozemních staveb pro zatížení do 150 kg/m2, o výšce lešeňové podlahy přes 1,9 do 3,5 m | [15 empty] | PP | 2
| VV |  | 1.NP | [15 empty] | VV | 2 | 1 | True | 0 | ROZPOCET
| VV |  | "101 až 104"4,7+41,2+44,5+141,6 |  | 232 | [13 empty] | VV | 2 | 2 | True | 1 | ROZPOCET
54 | K | 629991011 | Zakrytí výplní otvorů a svislých ploch fólií přilepenou lepící páskou | m2 | 161.6 |  | 0 | CS ÚRS 2019 01 |  |  | základní | 0.06 | 9.696 | 0 | 0 | 0 | 0 | 4 | K | 2 |  |  |  | ROZPOCET | 0 | 0 | 0 | 0 | 0 | 1 | 0 | 4 | -1950605667
| PP |  | Zakrytí vnějších ploch před znečištěním včetně pozdějšího odkrytí výplní otvorů a svislých ploch fólií přilepenou lepící páskou | [15 empty] | PP | 2
| VV |  | 2,4*1,5*3 |  | 10.8 | [13 empty] | VV | 2 | 2 | True | 0 | ROZPOCET
| VV |  | 2,4*3,9*5 |  | 46.8 | [13 empty] | VV | 2 | 2 | True | 0 | ROZPOCET
| VV |  | 2,4*1,7*2 |  | 8.16 | [13 empty] | VV | 2 | 2 | True | 0 | ROZPOCET
| VV |  | 2,4*1,9*1 |  | 4.56 | [13 empty] | VV | 2 | 2 | True | 0 | ROZPOCET
| VV |  | 2,4*1,0*1 |  | 2.4 | [13 empty] | VV | 2 | 2 | True | 0 | ROZPOCET
| VV |  | 1,5*1,0*1 |  | 1.5 | [13 empty] | VV | 2 | 2 | True | 0 | ROZPOCET
| VV |  | 2,4*1,0*1 |  | 2.4 | [13 empty] | VV | 2 | 2 | True | 0 | ROZPOCET
| VV |  | 0,9*2,2*1 |  | 1.98 | [13 empty] | VV | 2 | 2 | True | 0 | ROZPOCET
| VV |  | 1,0*2,2*1 |  | 2.2 | [13 empty] | VV | 2 | 2 | True | 0 | ROZPOCET
| VV |  | Mezisoučet |  | 80.8 | [13 empty] | VV | 2 | 3 | True | 0 | ROZPOCET
| VV |  | oboustranně | [15 empty] | VV | 2 | 1 | True | 0 | ROZPOCET
| VV |  | 80,80 |  | 80.8 | [13 empty] | VV | 2 | 2 | True | 0 | ROZPOCET
| VV |  | Součet |  | 161.6 | [13 empty] | VV | 2 | 4 | True | 1 | ROZPOCET
55 | K | 952901111 | Vyčištění budov bytové a občanské výstavby při výšce podlaží do 4 m | m2 | 195 |  | 0 | CS ÚRS 2019 01 |  |  | základní | 0.308 | 60.06 | 4e-05 | 0.0078 | 0 | 0 | 4 | K | 2 |  |  |  | ROZPOCET | 0 | 0 | 0 | 0 | 0 | 1 | 0 | 4 | 2048960172
| PP |  | Vyčištění budov nebo objektů před předáním do užívání budov bytové nebo občanské výstavby, světlé výšky podlaží do 4 m | [15 empty] | PP | 2
| VV |  | 195 |  | 195 | [13 empty] | VV | 2 | 2 | True | 1 | ROZPOCET
56 | K | 952901114 | Vyčištění budov bytové a občanské výstavby při výšce podlaží přes 4 m | m2 | 232 |  | 0 | CS ÚRS 2019 01 |  |  | základní | 0.354 | 82.128 | 4e-05 | 0.00928 | 0 | 0 | 4 | K | 2 |  |  |  | ROZPOCET | 0 | 0 | 0 | 0 | 0 | 1 | 0 | 4 | 1364607042
| PP |  | Vyčištění budov nebo objektů před předáním do užívání budov bytové nebo občanské výstavby, světlé výšky podlaží přes 4 m | [15 empty] | PP | 2
| VV |  | 232 |  | 232 | [13 empty] | VV | 2 | 2 | True | 1 | ROZPOCET
| D | 997 | Přesun sutě |  |  |  | 0 | [5 empty] | 209.0689 |  | 0 |  | 0 | 1 | D | 1 |  |  |  | ROZPOCET | [6 empty] | 0
57 | K | 997013112 | Vnitrostaveništní doprava suti a vybouraných hmot pro budovy v do 9 m s použitím mechanizace | t | 133.505 |  | 0 | CS ÚRS 2019 01 |  |  | základní | 1.411 | 188.3756 | 0 | 0 | 0 | 0 | 4 | K | 2 |  |  |  | ROZPOCET | 0 | 0 | 0 | 0 | 0 | 1 | 0 | 4 | -1309067725
| PP |  | Vnitrostaveništní doprava suti a vybouraných hmot vodorovně do 50 m svisle s použitím mechanizace pro budovy a haly výšky přes 6 do 9 m | [15 empty] | PP | 2
58 | K | 997013501 | Odvoz suti a vybouraných hmot na skládku nebo meziskládku do 1 km se složením | t | 133.505 |  | 0 | CS ÚRS 2019 01 |  |  | základní | 0.125 | 16.6881 | 0 | 0 | 0 | 0 | 4 | K | 2 |  |  |  | ROZPOCET | 0 | 0 | 0 | 0 | 0 | 1 | 0 | 4 | 1278580709
| PP |  | Odvoz suti a vybouraných hmot na skládku nebo meziskládku se složením, na vzdálenost do 1 km | [15 empty] | PP | 2
59 | K | 997013509 | Příplatek k odvozu suti a vybouraných hmot na skládku ZKD 1 km přes 1 km | t | 667.53 |  | 0 | CS ÚRS 2019 01 |  |  | základní | 0.006 | 4.0052 | 0 | 0 | 0 | 0 | 4 | K | 2 |  |  |  | ROZPOCET | 0 | 0 | 0 | 0 | 0 | 1 | 0 | 4 | -1017901317
| PP |  | Odvoz suti a vybouraných hmot na skládku nebo meziskládku se složením, na vzdálenost Příplatek k ceně za každý další i započatý 1 km přes 1 km | [15 empty] | PP | 2
| VV |  | skládka 6 km | [15 empty] | VV | 2 | 1 | True | 0 | ROZPOCET
| VV |  | 133,506*5 |  | 667.53 | [13 empty] | VV | 2 | 2 | True | 1 | ROZPOCET
60 | K | 997013801 | Poplatek za uložení na skládce (skládkovné) stavebního odpadu betonového kód odpadu 170 101 | t | 1.426 |  | 0 | CS ÚRS 2019 01 |  |  | základní | 0 | 0 | 0 | 0 | 0 | 0 | 4 | K | 2 |  |  |  | ROZPOCET | 0 | 0 | 0 | 0 | 0 | 1 | 0 | 4 | 164206219
| PP |  | Poplatek za uložení stavebního odpadu na skládce (skládkovné) z prostého betonu zatříděného do Katalogu odpadů pod kódem 170 101 | [15 empty] | PP | 2
61 | K | 997013802 | Poplatek za uložení na skládce (skládkovné) stavebního odpadu železobetonového kód odpadu 170 101 | t | 69.693 |  | 0 | CS ÚRS 2019 01 |  |  | základní | 0 | 0 | 0 | 0 | 0 | 0 | 4 | K | 2 |  |  |  | ROZPOCET | 0 | 0 | 0 | 0 | 0 | 1 | 0 | 4 | -1192787800
| PP |  | Poplatek za uložení stavebního odpadu na skládce (skládkovné) z armovaného betonu zatříděného do Katalogu odpadů pod kódem 170 101 | [15 empty] | PP | 2
62 | K | 997013803 | Poplatek za uložení na skládce (skládkovné) stavebního odpadu cihelného kód odpadu 170 102 | t | 53.424 |  | 0 | CS ÚRS 2019 01 |  |  | základní | 0 | 0 | 0 | 0 | 0 | 0 | 4 | K | 2 |  |  |  | ROZPOCET | 0 | 0 | 0 | 0 | 0 | 1 | 0 | 4 | 152710762
| PP |  | Poplatek za uložení stavebního odpadu na skládce (skládkovné) cihelného zatříděného do Katalogu odpadů pod kódem 170 102 | [15 empty] | PP | 2
63 | K | 997013804 | Poplatek za uložení na skládce (skládkovné) stavebního odpadu ze skla kód odpadu 170 202 | t | 2.028 |  | 0 | CS ÚRS 2019 01 |  |  | základní | 0 | 0 | 0 | 0 | 0 | 0 | 4 | K | 2 |  |  |  | ROZPOCET | 0 | 0 | 0 | 0 | 0 | 1 | 0 | 4 | 1198165250
| PP |  | Poplatek za uložení stavebního odpadu na skládce (skládkovné) ze skla zatříděného do Katalogu odpadů pod kódem 170 202 | [15 empty] | PP | 2
64 | K | 997013811 | Poplatek za uložení na skládce (skládkovné) stavebního odpadu dřevěného kód odpadu 170 201 | t | 0.151 |  | 0 | CS ÚRS 2019 01 |  |  | základní | 0 | 0 | 0 | 0 | 0 | 0 | 4 | K | 2 |  |  |  | ROZPOCET | 0 | 0 | 0 | 0 | 0 | 1 | 0 | 4 | 357597290
| PP |  | Poplatek za uložení stavebního odpadu na skládce (skládkovné) dřevěného zatříděného do Katalogu odpadů pod kódem 170 201 | [15 empty] | PP | 2
65 | K | 997013813 | Poplatek za uložení na skládce (skládkovné) stavebního odpadu z plastických hmot kód odpadu 170 203 | t | 1.931 |  | 0 | CS ÚRS 2019 01 |  |  | základní | 0 | 0 | 0 | 0 | 0 | 0 | 4 | K | 2 |  |  |  | ROZPOCET | 0 | 0 | 0 | 0 | 0 | 1 | 0 | 4 | 1900075058
| PP |  | Poplatek za uložení stavebního odpadu na skládce (skládkovné) z plastických hmot zatříděného do Katalogu odpadů pod kódem 170 203 | [15 empty] | PP | 2
| D | 998 | Přesun hmot |  |  |  | 0 | [5 empty] | 81.3193 |  | 0 |  | 0 | 1 | D | 1 |  |  |  | ROZPOCET | [6 empty] | 0
66 | K | 998011002 | Přesun hmot pro budovy zděné v do 12 m | t | 255.721 |  | 0 | CS ÚRS 2019 01 |  |  | základní | 0.318 | 81.3193 | 0 | 0 | 0 | 0 | 4 | K | 2 |  |  |  | ROZPOCET | 0 | 0 | 0 | 0 | 0 | 1 | 0 | 4 | -866458311
| PP |  | Přesun hmot pro budovy občanské výstavby, bydlení, výrobu a služby s nosnou svislou konstrukcí zděnou z cihel, tvárnic nebo kamene vodorovná dopravní vzdálenost do 100 m pro budovy výšky přes 6 do 12 m | [15 empty] | PP | 2
| D | PSV | Práce a dodávky PSV |  |  |  | 0 | [5 empty] | 2122.9716 |  | 44.289 |  | 5.0041 | 2 | D | 0 |  |  |  | ROZPOCET | [6 empty] | 0
| D | 711 | Izolace proti vodě, vlhkosti a plynům |  |  |  | 0 | [5 empty] | 12.4686 |  | 0.23817 |  | 0 | 2 | D | 1 |  |  |  | ROZPOCET | [6 empty] | 0
67 | K | 711113117.R | Izolace proti vlhkosti vodorovná za studena těsnicí stěrkou jednosložkovou na bázi cementu | m2 | 36.7 |  | 0 |  |  |  | základní | 0.15 | 5.505 | 0.0035 | 0.12845 | 0 | 0 | 16 | K | 2 |  |  |  | ROZPOCET | 0 | 0 | 0 | 0 | 0 | 1 | 0 | 16 | 289578428
| PP |  | Izolace proti zemní vlhkosti natěradly a tmely za studena na ploše vodorovné V těsnicí stěrkou jednosložkovu na bázi cementu Včetně rohových pásek. | [15 empty] | PP | 2
| VV |  | 2.NP | [15 empty] | VV | 2 | 1 | True | 0 | ROZPOCET
| VV |  | "202"15,1 |  | 15.1 | [13 empty] | VV | 2 | 2 | True | 0 | ROZPOCET
| VV |  | "205"18,0 |  | 18 | [13 empty] | VV | 2 | 2 | True | 0 | ROZPOCET
| VV |  | "206"3,6 |  | 3.6 | [13 empty] | VV | 2 | 2 | True | 0 | ROZPOCET
| VV |  | Součet |  | 36.7 | [13 empty] | VV | 2 | 4 | True | 1 | ROZPOCET
68 | K | 711113127.R | Izolace proti vlhkosti svislá za studena těsnicí stěrkou jednosložkovou na bázi cementu | m2 | 31.349 |  | 0 |  |  |  | základní | 0.21 | 6.5833 | 0.0035 | 0.10972 | 0 | 0 | 16 | K | 2 |  |  |  | ROZPOCET | 0 | 0 | 0 | 0 | 0 | 1 | 0 | 16 | -350215523
| PP |  | Izolace proti zemní vlhkosti natěradly a tmely za studena na ploše svislé S těsnicí stěrkou jednosložkovu na bázi cementu Včetně rohových pásek. | [15 empty] | PP | 2
| VV |  | 2.NP | [15 empty] | VV | 2 | 1 | True | 0 | ROZPOCET
| VV |  | "202"(17,51-0,9)*0,3+1,6*(1,5-0,3) |  | 6.903 | [13 empty] | VV | 2 | 2 | True | 0 | ROZPOCET
| VV |  | "205"(17,06-0,9)*0,3+(1,0+3,8+1,0)*(2,0-0,3)+(0,8*7)*(1,5-0,3) |  | 21.428 | [13 empty] | VV | 2 | 2 | True | 0 | ROZPOCET
| VV |  | "206"(7,66-0,8)*0,3+0,8*(1,5-0,3) |  | 3.018 | [13 empty] | VV | 2 | 2 | True | 0 | ROZPOCET
| VV |  | Součet |  | 31.349 | [13 empty] | VV | 2 | 4 | True | 1 | ROZPOCET
69 | K | 998711102 | Přesun hmot tonážní pro izolace proti vodě, vlhkosti a plynům v objektech výšky do 12 m | t | 0.238 |  | 0 | CS ÚRS 2019 01 |  |  | základní | 1.598 | 0.38032 | 0 | 0 | 0 | 0 | 16 | K | 2 |  |  |  | ROZPOCET | 0 | 0 | 0 | 0 | 0 | 1 | 0 | 16 | 1187833629
| PP |  | Přesun hmot pro izolace proti vodě, vlhkosti a plynům stanovený z hmotnosti přesunovaného materiálu vodorovná dopravní vzdálenost do 50 m v objektech výšky přes 6 do 12 m | [15 empty] | PP | 2
| D | 713 | Izolace tepelné |  |  |  | 0 | [5 empty] | 17.4682 |  | 0.45465 |  | 0 | 2 | D | 1 |  |  |  | ROZPOCET | [6 empty] | 0
70 | K | 713111126 | Montáž izolace tepelné spodem stropů lepením bodově rohoží, pásů, dílců, desek | m2 | 14.568 |  | 0 | CS ÚRS 2019 01 |  |  | základní | 0.231 | 3.3652 | 0.003 | 0.043704 | 0 | 0 | 16 | K | 2 |  |  |  | ROZPOCET | 0 | 0 | 0 | 0 | 0 | 1 | 0 | 16 | -2104174657
| PP |  | Montáž tepelné izolace stropů rohožemi, pásy, dílci, deskami, bloky (izolační materiál ve specifikaci) rovných spodem lepením bodově | [15 empty] | PP | 2
| VV |  | 1.NP | [15 empty] | VV | 2 | 1 | True | 0 | ROZPOCET
| VV |  | překlady | [15 empty] | VV | 2 | 1 | True | 0 | ROZPOCET
| VV |  | "P1"2,8*(0,27+0,6)*5 |  | 12.18 | [13 empty] | VV | 2 | 2 | True | 0 | ROZPOCET
| VV |  | "P2"1,5*(0,27+0,6)*1 |  | 1.305 | [13 empty] | VV | 2 | 2 | True | 0 | ROZPOCET
| VV |  | "P5 vstupní dveře sever"1,9*(0,27+0,3)*1 |  | 1.083 | [13 empty] | VV | 2 | 2 | True | 0 | ROZPOCET
| VV |  | Součet |  | 14.568 | [13 empty] | VV | 2 | 4 | True | 1 | ROZPOCET
71 | M | 28376360 | deska XPS strukturovaný povrch hrana rovná λ=0,034 tl 20mm | m2 | 4.698 |  | 0 | CS ÚRS 2019 01 |  |  | základní | 0 | 0 | 0.0006 | 0.0028188 | 0 | 0 | 32 | M | 2 |  |  |  | ROZPOCET | 0 | 0 | 0 | 0 | 0 | 1 | 0 | 16 | -1496488907
| PP |  | deska XPS strukturovaný povrch hrana rovná λ=0,034 tl 20mm | [15 empty] | PP | 2
| VV |  | 1.NP | [15 empty] | VV | 2 | 1 | True | 0 | ROZPOCET
| VV |  | překlady | [15 empty] | VV | 2 | 1 | True | 0 | ROZPOCET
| VV |  | "P1"2,8*(0,27)*5 |  | 3.78 | [13 empty] | VV | 2 | 2 | True | 0 | ROZPOCET
| VV |  | "P2"1,5*(0,27)*1 |  | 0.405 | [13 empty] | VV | 2 | 2 | True | 0 | ROZPOCET
| VV |  | "P5 vstupní dveře sever"1,9*(0,27)*1 |  | 0.513 | [13 empty] | VV | 2 | 2 | True | 0 | ROZPOCET
| VV |  | Součet |  | 4.698 | [13 empty] | VV | 2 | 4 | True | 1 | ROZPOCET
72 | M | 28376361 | deska XPS hladký povrch λ=0,034 tl 30mm | m2 | 10.067 |  | 0 | CS ÚRS 2019 01 |  |  | základní | 0 | 0 | 0.0009 | 0.0090603 | 0 | 0 | 32 | M | 2 |  |  |  | ROZPOCET | 0 | 0 | 0 | 0 | 0 | 1 | 0 | 16 | 806718867
| PP |  | deska XPS hladký povrch λ=0,034 tl 30mm | [15 empty] | PP | 2
| VV |  | 1.NP | [15 empty] | VV | 2 | 1 | True | 0 | ROZPOCET
| VV |  | překlady | [15 empty] | VV | 2 | 1 | True | 0 | ROZPOCET
| VV |  | "P1"2,8*(0,6)*5 |  | 8.4 | [13 empty] | VV | 2 | 2 | True | 0 | ROZPOCET
| VV |  | "P2"1,5*(0,6)*1 |  | 0.9 | [13 empty] | VV | 2 | 2 | True | 0 | ROZPOCET
| VV |  | "P5 vstupní dveře sever"1,9*(0,3)*1 |  | 0.57 | [13 empty] | VV | 2 | 2 | True | 0 | ROZPOCET
| VV |  | Součet |  | 9.87 | [13 empty] | VV | 2 | 4 | True | 1 | ROZPOCET
| VV |  | 9,87*1,02 'Přepočtené koeficientem množství |  | 10.067 | [13 empty] | VV | 2 | 2 | False | 1 | ROZPOCET
73 | K | 713121211 | Montáž izolace tepelné podlah volně kladenými okrajovými pásky | m | 94.15 |  | 0 | CS ÚRS 2019 01 |  |  | základní | 0.04 | 3.766 | 0 | 0 | 0 | 0 | 16 | K | 2 |  |  |  | ROZPOCET | 0 | 0 | 0 | 0 | 0 | 1 | 0 | 16 | -1843531064
| PP |  | Montáž tepelné izolace podlah okrajovými pásky kladenými volně | [15 empty] | PP | 2
| VV |  | obvod cad - odečet otvorů | [15 empty] | VV | 2 | 1 | True | 0 | ROZPOCET
| VV |  | "201"16,16-(0,9*5+0,8) |  | 10.86 | [13 empty] | VV | 2 | 2 | True | 0 | ROZPOCET
| VV |  | "202"17,51-0,9 |  | 16.61 | [13 empty] | VV | 2 | 2 | True | 0 | ROZPOCET
| VV |  | "203"24,66-0,9 |  | 23.76 | [13 empty] | VV | 2 | 2 | True | 0 | ROZPOCET
| VV |  | "204"20,80-0,9 |  | 19.9 | [13 empty] | VV | 2 | 2 | True | 0 | ROZPOCET
| VV |  | "205"17,06-0,9 |  | 16.16 | [13 empty] | VV | 2 | 2 | True | 0 | ROZPOCET
| VV |  | "206"7,66-0,8 |  | 6.86 | [13 empty] | VV | 2 | 2 | True | 0 | ROZPOCET
| VV |  | Součet |  | 94.15 | [13 empty] | VV | 2 | 4 | True | 1 | ROZPOCET
74 | M | 63140274 | pásek okrajový izolační minerální plovoucích podlah š 120 mm tl 12 mm | m | 94.15 |  | 0 | CS ÚRS 2019 01 |  |  | základní | 0 | 0 | 5e-05 | 0.0047075 | 0 | 0 | 32 | M | 2 |  |  |  | ROZPOCET | 0 | 0 | 0 | 0 | 0 | 1 | 0 | 16 | -487730951
| PP |  | pásek okrajový izolační minerální plovoucích podlah š 120 mm tl 12 mm | [15 empty] | PP | 2
75 | K | 713121111 | Montáž izolace tepelné podlah volně kladenými rohožemi, pásy, dílci, deskami 1 vrstva | m2 | 98.1 |  | 0 | CS ÚRS 2019 01 |  |  | základní | 0.06 | 5.886 | 0 | 0 | 0 | 0 | 16 | K | 2 |  |  |  | ROZPOCET | 0 | 0 | 0 | 0 | 0 | 1 | 0 | 16 | 565354894
| PP |  | Montáž tepelné izolace podlah rohožemi, pásy, deskami, dílci, bloky (izolační materiál ve specifikaci) kladenými volně jednovrstvá | [15 empty] | PP | 2
| VV |  | 201 až 206 | [15 empty] | VV | 2 | 1 | True | 0 | ROZPOCET
| VV |  | 98,1 |  | 98.1 | [13 empty] | VV | 2 | 2 | True | 1 | ROZPOCET
76 | M | 63141432 | deska tepelně izolační minerální plovoucích podlah λ=0,033-0,035 tl 30mm | m2 | 100.062 |  | 0 | CS ÚRS 2019 01 |  |  | základní | 0 | 0 | 0.003 | 0.30019 | 0 | 0 | 32 | M | 2 |  |  |  | ROZPOCET | 0 | 0 | 0 | 0 | 0 | 1 | 0 | 16 | 722585192
| PP |  | deska tepelně izolační minerální plovoucích podlah λ=0,033-0,035 tl 30mm | [15 empty] | PP | 2
| VV |  | 98,1*1,02 'Přepočtené koeficientem množství |  | 100.062 | [13 empty] | VV | 2 | 2 | False | 1 | ROZPOCET
77 | K | 713121131 | Montáž izolace tepelné podlah parotěsné reflexní tl do 5 mm | m2 | 98.1 |  | 0 | CS ÚRS 2019 01 |  |  | základní | 0.02 | 1.962 | 0 | 0 | 0 | 0 | 16 | K | 2 |  |  |  | ROZPOCET | 0 | 0 | 0 | 0 | 0 | 1 | 0 | 16 | -1133464032
| PP |  | Montáž tepelné izolace podlah parotěsnými reflexními pásy, tloušťka izolace do 5 mm | [15 empty] | PP | 2
78 | M | 28329042 | fólie PE separační či ochranná tl. 0,2mm | m2 | 103.005 |  | 0 | CS ÚRS 2019 01 |  |  | základní | 0 | 0 | 0.0004 | 0.041202 | 0 | 0 | 32 | M | 2 |  |  |  | ROZPOCET | 0 | 0 | 0 | 0 | 0 | 1 | 0 | 16 | 1460801677
| PP |  | fólie PE separační či ochranná tl. 0,2mm | [15 empty] | PP | 2
| VV |  | 98,1*1,05 'Přepočtené koeficientem množství |  | 103.005 | [13 empty] | VV | 2 | 2 | False | 1 | ROZPOCET
79 | K | 713131141 | Montáž izolace tepelné stěn a základů lepením celoplošně rohoží, pásů, dílců, desek | m2 | 7.848 |  | 0 | CS ÚRS 2019 01 |  |  | základní | 0.211 | 1.6559 | 0.006 | 0.047088 | 0 | 0 | 16 | K | 2 |  |  |  | ROZPOCET | 0 | 0 | 0 | 0 | 0 | 1 | 0 | 16 | 1044292016
| PP |  | Montáž tepelné izolace stěn rohožemi, pásy, deskami, dílci, bloky (izolační materiál ve specifikaci) lepením celoplošně | [15 empty] | PP | 2
| VV |  | podlepení vnitřních parapetů | [15 empty] | VV | 2 | 1 | True | 0 | ROZPOCET
| VV |  | 32,7*0,12 |  | 3.924 | [13 empty] | VV | 2 | 2 | True | 0 | ROZPOCET
| VV |  | vnějších parapetů | [15 empty] | VV | 2 | 1 | True | 0 | ROZPOCET
| VV |  | 32,7*0,12 |  | 3.924 | [13 empty] | VV | 2 | 2 | True | 0 | ROZPOCET
| VV |  | Součet |  | 7.848 | [13 empty] | VV | 2 | 4 | True | 1 | ROZPOCET
80 | M | 28376360 | deska XPS strukturovaný povrch hrana rovná λ=0,034 tl 20mm | m2 | 3.924 |  | 0 | CS ÚRS 2019 01 |  |  | základní | 0 | 0 | 0.0006 | 0.0023544 | 0 | 0 | 32 | M | 2 |  |  |  | ROZPOCET | 0 | 0 | 0 | 0 | 0 | 1 | 0 | 16 | 1659850266
| PP |  | deska XPS strukturovaný povrch hrana rovná λ=0,034 tl 20mm | [15 empty] | PP | 2
| VV |  | podlepení vnějších parapetů | [15 empty] | VV | 2 | 1 | True | 0 | ROZPOCET
| VV |  | 32,7*0,12 |  | 3.924 | [13 empty] | VV | 2 | 2 | True | 1 | ROZPOCET
81 | M | 28376361 | deska XPS hladký povrch λ=0,034 tl 30mm | m2 | 3.924 |  | 0 | CS ÚRS 2019 01 |  |  | základní | 0 | 0 | 0.0009 | 0.0035316 | 0 | 0 | 32 | M | 2 |  |  |  | ROZPOCET | 0 | 0 | 0 | 0 | 0 | 1 | 0 | 16 | 1419129474
| PP |  | deska XPS hladký povrch λ=0,034 tl 30mm | [15 empty] | PP | 2
| VV |  | podlepení vnitřních parapetů | [15 empty] | VV | 2 | 1 | True | 0 | ROZPOCET
| VV |  | 32,7*0,12 |  | 3.924 | [13 empty] | VV | 2 | 2 | True | 1 | ROZPOCET
82 | K | 998713102 | Přesun hmot tonážní pro izolace tepelné v objektech v do 12 m | t | 0.455 |  | 0 | CS ÚRS 2019 01 |  |  | základní | 1.831 | 0.8331 | 0 | 0 | 0 | 0 | 16 | K | 2 |  |  |  | ROZPOCET | 0 | 0 | 0 | 0 | 0 | 1 | 0 | 16 | 1380269611
| PP |  | Přesun hmot pro izolace tepelné stanovený z hmotnosti přesunovaného materiálu vodorovná dopravní vzdálenost do 50 m v objektech výšky přes 6 m do 12 m | [15 empty] | PP | 2
| D | 763 | Konstrukce suché výstavby |  |  |  | 0 | [5 empty] | 1471.6019 |  | 37.1583 |  | 0 | 2 | D | 1 |  |  |  | ROZPOCET | [6 empty] | 0
83 | K | 763111314 | SDK příčka tl 100 mm profil CW+UW 75 desky 1xA 12,5 TI 60 mm EI 30 Rw 47 DB | m2 | 103.58 |  | 0 | CS ÚRS 2019 01 |  |  | základní | 0.999 | 103.4764 | 0.02503 | 2.5926 | 0 | 0 | 16 | K | 2 |  |  |  | ROZPOCET | 0 | 0 | 0 | 0 | 0 | 1 | 0 | 16 | 1567749713
| PP |  | Příčka ze sádrokartonových desek s nosnou konstrukcí z jednoduchých ocelových profilů UW, CW jednoduše opláštěná deskou standardní A tl. 12,5 mm, příčka tl. 100 mm, profil 75 TI tl. 60 mm, EI 30, Rw 47 dB | [15 empty] | PP | 2
| VV |  | 2.NP | [15 empty] | VV | 2 | 1 | True | 0 | ROZPOCET
| VV |  | "podélné - plocha cad"39,43-0,9*2,02*2 |  | 35.794 | [13 empty] | VV | 2 | 2 | True | 0 | ROZPOCET
| VV |  | 24,36-0,9*2,02-0,8*2,02 |  | 20.926 | [13 empty] | VV | 2 | 2 | True | 0 | ROZPOCET
| VV |  | 11,88 |  | 11.88 | [13 empty] | VV | 2 | 2 | True | 0 | ROZPOCET
| VV |  | příčné | [15 empty] | VV | 2 | 1 | True | 0 | ROZPOCET
| VV |  | (1,3+0,1+1,6)*3,405-0,9*2,02 |  | 8.397 | [13 empty] | VV | 2 | 2 | True | 0 | ROZPOCET
| VV |  | 3,8*3,5 |  | 13.3 | [13 empty] | VV | 2 | 2 | True | 0 | ROZPOCET
| VV |  | (1,6+0,1+2,0)*3,59 |  | 13.283 | [13 empty] | VV | 2 | 2 | True | 0 | ROZPOCET
| VV |  | Součet |  | 103.58 | [13 empty] | VV | 2 | 4 | True | 1 | ROZPOCET
84 | K | 76311141.R | SDK příčka tl 150 mm profil CW+UW 100 desky 2xA 12,5 TI 60 mm | m2 | 154.783 |  | 0 |  |  |  | základní | 1.296 | 200.5988 | 0.042116 | 6.5189 | 0 | 0 | 16 | K | 2 |  |  |  | ROZPOCET | 0 | 0 | 0 | 0 | 0 | 1 | 0 | 16 | 368524905
| PP |  | Stěna musí být provedena systémově dle výrobce s certifikátem do dané výšky a zatížení kategorie BažD | [15 empty] | PP | 2
| VV |  | 1.np | [15 empty] | VV | 2 | 1 | True | 0 | ROZPOCET
| VV |  | 20,84*5,1-(0,9*2,02+1,6*2,0) |  | 101.266 | [13 empty] | VV | 2 | 2 | True | 0 | ROZPOCET
| VV |  | 8,85*5,1 |  | 45.135 | [13 empty] | VV | 2 | 2 | True | 0 | ROZPOCET
| VV |  | 2,0*5,1-0,9*2,02 |  | 8.382 | [13 empty] | VV | 2 | 2 | True | 0 | ROZPOCET
| VV |  | Součet |  | 154.783 | [13 empty] | VV | 2 | 4 | True | 1 | ROZPOCET
85 | K | 76311141.R.2 | SDK příčka tl 200 mm profil CW+UW 150 desky 2xA 12,5 TI 60 mm | m2 | 39.43 |  | 0 |  |  |  | základní | 1.296 | 51.1013 | 0.04274 | 1.6852 | 0 | 0 | 16 | K | 2 |  |  |  | ROZPOCET | 0 | 0 | 0 | 0 | 0 | 1 | 0 | 16 | 1768593312
| VV |  | 2.NP | [15 empty] | VV | 2 | 1 | True | 0 | ROZPOCET
| VV |  | "plocha cad"39,43 |  | 39.43 | [13 empty] | VV | 2 | 2 | True | 1 | ROZPOCET
86 | K | 76311151.R | SDK příčka tl 225 mm profil CW+UW 150 desky 3xA 12,5 | m2 | 310.97 |  | 0 |  |  |  | základní | 1.593 | 495.3752 | 0.061672 | 19.178 | 0 | 0 | 16 | K | 2 |  |  |  | ROZPOCET | 0 | 0 | 0 | 0 | 0 | 1 | 0 | 16 | -1564810610
| PP |  | Stěna musí být provedena systémově dle výrobce s certifikátem do dané výšky a zatížení kategorie BažD | [15 empty] | PP | 2
| VV |  | 1.NP - 109 | [15 empty] | VV | 2 | 1 | True | 0 | ROZPOCET
| VV |  | plocha cad + zalomení | [15 empty] | VV | 2 | 1 | True | 0 | ROZPOCET
| VV |  | 300,01+10,96*1,0 |  | 310.97 | [13 empty] | VV | 2 | 2 | True | 1 | ROZPOCET
87 | K | 763121411 | SDK stěna předsazená tl 62,5 mm profil CW+UW 50 deska 1xA 12,5 bez TI EI 15 | m2 | 37.26 |  | 0 | CS ÚRS 2019 01 |  |  | základní | 0.699 | 26.0447 | 0.01181 | 0.44004 | 0 | 0 | 16 | K | 2 |  |  |  | ROZPOCET | 0 | 0 | 0 | 0 | 0 | 1 | 0 | 16 | 479892356
| PP |  | Stěna předsazená ze sádrokartonových desek s nosnou konstrukcí z ocelových profilů CW, UW jednoduše opláštěná deskou standardní A tl. 12,5 mm, bez TI, EI 15 stěna tl. 62,5 mm, profil 50 | [15 empty] | PP | 2
| VV |  | 1.NP | [15 empty] | VV | 2 | 1 | True | 0 | ROZPOCET
| VV |  | "107"(1,12+0,9+1,0)*3,0 |  | 9.06 | [13 empty] | VV | 2 | 2 | True | 0 | ROZPOCET
| VV |  | 2.NP | [15 empty] | VV | 2 | 1 | True | 0 | ROZPOCET
| VV |  | 3,8*3,76 |  | 14.288 | [13 empty] | VV | 2 | 2 | True | 0 | ROZPOCET
| VV |  | (1,6+0,1+2,0)*3,76 |  | 13.912 | [13 empty] | VV | 2 | 2 | True | 0 | ROZPOCET
| VV |  | Součet |  | 37.26 | [13 empty] | VV | 2 | 4 | True | 1 | ROZPOCET
88 | K | 76313141.R | SDK podhled desky 1xA 12,5 TI λ=0,037 tl 200mm dvouvrstvá spodní kce profil CD+UD | m2 | 205.216 |  | 0 | CS ÚRS 2019 01 |  |  | základní | 1.04 | 213.4246 | 0.018431 | 3.7822 | 0 | 0 | 16 | K | 2 |  |  |  | ROZPOCET | 0 | 0 | 0 | 0 | 0 | 1 | 0 | 16 | -445459673
| VV |  | 1.NP | [15 empty] | VV | 2 | 1 | True | 0 | ROZPOCET
| VV |  | plocha nad místnostmi 101 až 104 - odečet místností 101, 102 a 103, kde bude nižší samonosný podhled. | [15 empty] | VV | 2 | 1 | True | 0 | ROZPOCET
| VV |  | 234,216-(4,7+41,2+44,5) |  | 143.816 | [13 empty] | VV | 2 | 2 | True | 0 | ROZPOCET
| VV |  | 2.NP | [15 empty] | VV | 2 | 1 | True | 0 | ROZPOCET
| VV |  | "plocha místností 201,203,204"9,7+27,9+23,8 |  | 61.4 | [13 empty] | VV | 2 | 2 | True | 0 | ROZPOCET
| VV |  | Součet |  | 205.216 | [13 empty] | VV | 2 | 4 | True | 1 | ROZPOCET
89 | K | 76313141.R.3 | SDK podhled desky 1xH2 12,5 TI λ=0,037 tl 200mm dvouvrstvá spodní kce profil CD+UD | m2 | 36.7 |  | 0 |  |  |  | základní | 1.04 | 38.168 | 0.018746 | 0.68796 | 0 | 0 | 16 | K | 2 |  |  |  | ROZPOCET | 0 | 0 | 0 | 0 | 0 | 1 | 0 | 16 | 585682460
| VV |  | 2.NP | [15 empty] | VV | 2 | 1 | True | 0 | ROZPOCET
| VV |  | "plocha místností 202, 205 a 206"15,1+18,0+3,6 |  | 36.7 | [13 empty] | VV | 2 | 2 | True | 1 | ROZPOCET
90 | K | 76313141.R.2 | SDK podhled (bez desek) TI λ=0,037 tl 200mm dvouvrstvá spodní kce profil CD+UD | m2 | 94.81 |  | 0 |  |  |  | základní | 0.9 | 85.329 | 0.0085296 | 0.80869 | 0 | 0 | 16 | K | 2 |  |  |  | ROZPOCET | 0 | 0 | 0 | 0 | 0 | 1 | 0 | 16 | 1527840258
| VV |  | 1.NP | [15 empty] | VV | 2 | 1 | True | 0 | ROZPOCET
| VV |  | plocha nad místnostmi 101, 102 a 103, kde bude nižší samonosný podhled | [15 empty] | VV | 2 | 1 | True | 0 | ROZPOCET
| VV |  | 4,7+41,2+44,5 |  | 90.4 | [13 empty] | VV | 2 | 2 | True | 0 | ROZPOCET
| VV |  | 2.NP | [15 empty] | VV | 2 | 1 | True | 0 | ROZPOCET
| VV |  | rozdíl mezi plochou místností (98,1 m2) a celkovou plochou podhledu pod střechou (cad = 102,51 m2) kde musí proběhnout tepelná izolace | [15 empty] | VV | 2 | 1 | True | 0 | ROZPOCET
| VV |  | 102,51-98,1 |  | 4.41 | [13 empty] | VV | 2 | 2 | True | 0 | ROZPOCET
| VV |  | Součet |  | 94.81 | [13 empty] | VV | 2 | 4 | True | 1 | ROZPOCET
91 | K | 763132.R | Samonosný SDK rošt z CW 100 deska A 12,5 mm | m2 | 90.4 |  | 0 |  |  |  | základní | 1.134 | 102.5136 | 0.013045 | 1.1792 | 0 | 0 | 16 | K | 2 |  |  |  | ROZPOCET | 0 | 0 | 0 | 0 | 0 | 1 | 0 | 16 | -724073264
| VV |  | místnosti 101, 102 a 103 | [15 empty] | VV | 2 | 1 | True | 0 | ROZPOCET
| VV |  | 4,7+41,2+44,5 |  | 90.4 | [13 empty] | VV | 2 | 2 | True | 1 | ROZPOCET
92 | K | 7131211.R | Montáž izolace parotěsné podhledů | m2 | 336.726 |  | 0 |  |  |  | základní | 0.02 | 6.7345 | 0 | 0 | 0 | 0 | 16 | K | 2 |  |  |  | ROZPOCET | 0 | 0 | 0 | 0 | 0 | 1 | 0 | 16 | 342830991
| VV |  | plocha nad místnostmi 101 až 104 | [15 empty] | VV | 2 | 1 | True | 0 | ROZPOCET
| VV |  | 234,216 |  | 234.216 | [13 empty] | VV | 2 | 2 | True | 0 | ROZPOCET
| VV |  | 2.NP celková plocha podhledu i nad příčkami | [15 empty] | VV | 2 | 1 | True | 0 | ROZPOCET
| VV |  | 102,51 |  | 102.51 | [13 empty] | VV | 2 | 2 | True | 0 | ROZPOCET
| VV |  | Součet |  | 336.726 | [13 empty] | VV | 2 | 4 | True | 1 | ROZPOCET
93 | M | 28329274 | fólie PE vyztužená pro parotěsnou vrstvu (reakce na oheň - třída E) 110g/m2 | m2 | 370.399 |  | 0 | CS ÚRS 2019 01 |  |  | základní | 0 | 0 | 0.00011 | 0.040744 | 0 | 0 | 32 | M | 2 |  |  |  | ROZPOCET | 0 | 0 | 0 | 0 | 0 | 1 | 0 | 16 | 1573447692
| PP |  | fólie PE vyztužená pro parotěsnou vrstvu (reakce na oheň - třída E) 110g/m2 | [15 empty] | PP | 2
| VV |  | 336,726*1,1 'Přepočtené koeficientem množství |  | 370.399 | [13 empty] | VV | 2 | 2 | False | 1 | ROZPOCET
94 | K | 763173111 | Montáž úchytu pro umyvadlo v SDK kci | kus | 9 |  | 0 | CS ÚRS 2019 01 |  |  | základní | 2.3 | 20.7 | 2e-05 | 0.00018 | 0 | 0 | 16 | K | 2 |  |  |  | ROZPOCET | 0 | 0 | 0 | 0 | 0 | 1 | 0 | 16 | 536223236
| PP |  | Instalační technika pro konstrukce ze sádrokartonových desek montáž nosičů zařizovacích předmětů úchytu pro umyvadlo | [15 empty] | PP | 2
95 | M | 59030729 | konstrukce pro uchycení umyvadla s nástěnnými bateriemi osová rozteč CW profilů 450-625mm | kus | 9 |  | 0 | CS ÚRS 2019 01 |  |  | základní | 0 | 0 | 0.0025 | 0.0225 | 0 | 0 | 32 | M | 2 |  |  |  | ROZPOCET | 0 | 0 | 0 | 0 | 0 | 1 | 0 | 16 | 1760681427
| PP |  | konstrukce pro uchycení umyvadla s nástěnnými bateriemi osová rozteč CW profilů 450-625mm | [15 empty] | PP | 2
96 | K | 763173112 | Montáž úchytu pro pisoár v SDK kci | kus | 2 |  | 0 | CS ÚRS 2019 01 |  |  | základní | 1.9 | 3.8 | 2e-05 | 4e-05 | 0 | 0 | 16 | K | 2 |  |  |  | ROZPOCET | 0 | 0 | 0 | 0 | 0 | 1 | 0 | 16 | -578929763
| PP |  | Instalační technika pro konstrukce ze sádrokartonových desek montáž nosičů zařizovacích předmětů úchytu pro pisoár | [15 empty] | PP | 2
97 | M | 59030728 | konstrukce pro uchycení pisoáru osová rozteč CW profilů 450-625mm | kus | 2 |  | 0 | CS ÚRS 2019 01 |  |  | základní | 0 | 0 | 0.0025 | 0.005 | 0 | 0 | 32 | M | 2 |  |  |  | ROZPOCET | 0 | 0 | 0 | 0 | 0 | 1 | 0 | 16 | -352623155
| PP |  | konstrukce pro uchycení pisoáru osová rozteč CW profilů 450-625mm | [15 empty] | PP | 2
98 | K | 763173113 | Montáž úchytu pro WC v SDK kci | kus | 4 |  | 0 | CS ÚRS 2019 01 |  |  | základní | 1.5 | 6 | 1e-05 | 4e-05 | 0 | 0 | 16 | K | 2 |  |  |  | ROZPOCET | 0 | 0 | 0 | 0 | 0 | 1 | 0 | 16 | -1445966895
| PP |  | Instalační technika pro konstrukce ze sádrokartonových desek montáž nosičů zařizovacích předmětů úchytu pro WC | [15 empty] | PP | 2
99 | M | 59030731 | konstrukce pro uchycení WC osová rozteč CW profilů 450-625mm | kus | 4 |  | 0 | CS ÚRS 2019 01 |  |  | základní | 0 | 0 | 0.0067 | 0.0268 | 0 | 0 | 32 | M | 2 |  |  |  | ROZPOCET | 0 | 0 | 0 | 0 | 0 | 1 | 0 | 16 | 819878832
| PP |  | konstrukce pro uchycení WC osová rozteč CW profilů 450-625mm | [15 empty] | PP | 2
100 | K | 763411116 | Sanitární příčky do mokrého prostředí, kompaktní desky tl 13 mm | m2 | 9.449 |  | 0 | CS ÚRS 2019 01 |  |  | základní | 3.125 | 29.5281 | 0.02012 | 0.19011 | 0 | 0 | 16 | K | 2 |  |  |  | ROZPOCET | 0 | 0 | 0 | 0 | 0 | 1 | 0 | 16 | -432427445
| PP |  | Sanitární příčky vhodné do mokrého prostředí dělící z kompaktních desek tl. 13 mm | [15 empty] | PP | 2
| VV |  | 2.NP | [15 empty] | VV | 2 | 1 | True | 0 | ROZPOCET
| VV |  | "202"3,7*2,05-0,7*1,97*4 |  | 2.069 | [13 empty] | VV | 2 | 2 | True | 0 | ROZPOCET
| VV |  | 1,2*2,05*3 |  | 7.38 | [13 empty] | VV | 2 | 2 | True | 0 | ROZPOCET
| VV |  | Součet |  | 9.449 | [13 empty] | VV | 2 | 4 | True | 1 | ROZPOCET
101 | K | 998763302 | Přesun hmot tonážní pro sádrokartonové konstrukce v objektech v do 12 m | t | 37.158 |  | 0 | CS ÚRS 2019 01 |  |  | základní | 2.39 | 88.8076 | 0 | 0 | 0 | 0 | 16 | K | 2 |  |  |  | ROZPOCET | 0 | 0 | 0 | 0 | 0 | 1 | 0 | 16 | 1501477683
| PP |  | Přesun hmot pro konstrukce montované z desek sádrokartonových, sádrovláknitých, cementovláknitých nebo cementových stanovený z hmotnosti přesunovaného materiálu vodorovná dopravní vzdálenost do 50 m v objektech výšky přes 6 do 12 m | [15 empty] | PP | 2
| D | 764 | Konstrukce klempířské |  |  |  | 0 | [5 empty] | 15.5769 |  | 0.058533 |  | 0.042752 | 2 | D | 1 |  |  |  | ROZPOCET | [6 empty] | 0
102 | K | 764002851 | Demontáž oplechování parapetů do suti | m | 25.6 |  | 0 | CS ÚRS 2019 01 |  |  | základní | 0.195 | 4.992 | 0 | 0 | 0.00167 | 0.042752 | 16 | K | 2 |  |  |  | ROZPOCET | 0 | 0 | 0 | 0 | 0 | 1 | 0 | 16 | 361729537
| PP |  | Demontáž klempířských konstrukcí oplechování parapetů do suti | [15 empty] | PP | 2
| VV |  | plastová okna | [15 empty] | VV | 2 | 1 | True | 0 | ROZPOCET
| VV |  | 2,4*2 |  | 4.8 | [13 empty] | VV | 2 | 2 | True | 0 | ROZPOCET
| VV |  | 2,4*8 |  | 19.2 | [13 empty] | VV | 2 | 2 | True | 0 | ROZPOCET
| VV |  | plast. dveře | [15 empty] | VV | 2 | 1 | True | 0 | ROZPOCET
| VV |  | 1,6 |  | 1.6 | [13 empty] | VV | 2 | 2 | True | 0 | ROZPOCET
| VV |  | Součet |  | 25.6 | [13 empty] | VV | 2 | 4 | True | 1 | ROZPOCET
103 | K | 764216602 | Oplechování rovných parapetů mechanicky kotvené z Pz s povrchovou úpravou rš 200 mm | m | 32.7 |  | 0 | CS ÚRS 2019 01 |  |  | základní | 0.315 | 10.3005 | 0.00179 | 0.058533 | 0 | 0 | 16 | K | 2 |  |  |  | ROZPOCET | 0 | 0 | 0 | 0 | 0 | 1 | 0 | 16 | -1500645635
| PP |  | Oplechování parapetů z pozinkovaného plechu s povrchovou úpravou rovných mechanicky kotvené, bez rohů rš 200 mm | [15 empty] | PP | 2
| VV |  | 2,4*3 |  | 7.2 | [13 empty] | VV | 2 | 2 | True | 0 | ROZPOCET
| VV |  | 2,4*5 |  | 12 | [13 empty] | VV | 2 | 2 | True | 0 | ROZPOCET
| VV |  | 2,4*2 |  | 4.8 | [13 empty] | VV | 2 | 2 | True | 0 | ROZPOCET
| VV |  | 2,4*1 |  | 2.4 | [13 empty] | VV | 2 | 2 | True | 0 | ROZPOCET
| VV |  | 2,4*1 |  | 2.4 | [13 empty] | VV | 2 | 2 | True | 0 | ROZPOCET
| VV |  | 1,5*1 |  | 1.5 | [13 empty] | VV | 2 | 2 | True | 0 | ROZPOCET
| VV |  | 2,4*1 |  | 2.4 | [13 empty] | VV | 2 | 2 | True | 0 | ROZPOCET
| VV |  | Součet |  | 32.7 | [13 empty] | VV | 2 | 4 | True | 1 | ROZPOCET
104 | K | 998764102 | Přesun hmot tonážní pro konstrukce klempířské v objektech v do 12 m | t | 0.059 |  | 0 | CS ÚRS 2019 01 |  |  | základní | 4.82 | 0.28438 | 0 | 0 | 0 | 0 | 16 | K | 2 |  |  |  | ROZPOCET | 0 | 0 | 0 | 0 | 0 | 1 | 0 | 16 | 1611916552
| PP |  | Přesun hmot pro konstrukce klempířské stanovený z hmotnosti přesunovaného materiálu vodorovná dopravní vzdálenost do 50 m v objektech výšky přes 6 do 12 m | [15 empty] | PP | 2
| D | 766 | Konstrukce truhlářské |  |  |  | 0 | [5 empty] | 10.34 |  | 0.03877 |  | 0.151 | 2 | D | 1 |  |  |  | ROZPOCET | [6 empty] | 0
105 | K | 766441821 | Demontáž parapetních desek dřevěných nebo plastových šířky do 30 cm délky přes 1,0 m | kus | 11 |  | 0 | CS ÚRS 2019 01 |  |  | základní | 0.12 | 1.32 | 0 | 0 | 0.005 | 0.055 | 16 | K | 2 |  |  |  | ROZPOCET | 0 | 0 | 0 | 0 | 0 | 1 | 0 | 16 | 553551182
| PP |  | Demontáž parapetních desek dřevěných nebo plastových šířky do 300 mm délky přes 1m | [15 empty] | PP | 2
| VV |  | plastová okna | [15 empty] | VV | 2 | 1 | True | 0 | ROZPOCET
| VV |  | 2 |  | 2 | [13 empty] | VV | 2 | 2 | True | 0 | ROZPOCET
| VV |  | 8 |  | 8 | [13 empty] | VV | 2 | 2 | True | 0 | ROZPOCET
| VV |  | plast. dveře | [15 empty] | VV | 2 | 1 | True | 0 | ROZPOCET
| VV |  | 1 |  | 1 | [13 empty] | VV | 2 | 2 | True | 0 | ROZPOCET
| VV |  | Součet |  | 11 | [13 empty] | VV | 2 | 4 | True | 1 | ROZPOCET
106 | K | 766691914 | Vyvěšení nebo zavěšení dřevěných křídel dveří pl do 2 m2 | kus | 4 |  | 0 | CS ÚRS 2019 01 |  |  | základní | 0.05 | 0.2 | 0 | 0 | 0.024 | 0.096 | 16 | K | 2 |  |  |  | ROZPOCET | 0 | 0 | 0 | 0 | 0 | 1 | 0 | 16 | 1719799200
| PP |  | Ostatní práce vyvěšení nebo zavěšení křídel s případným uložením a opětovným zavěšením po provedení stavebních změn dřevěných dveřních, plochy do 2 m2 | [15 empty] | PP | 2
| VV |  | dveře (700+700)/2100 mm - 2 ks | [15 empty] | VV | 2 | 1 | True | 0 | ROZPOCET
| VV |  | (1+1)*2 |  | 4 | [13 empty] | VV | 2 | 2 | True | 1 | ROZPOCET
107 | K | 766.R.1 | O1 Okno plastové dvoukřídlé 2400 x 1500 mm | ks | 3 |  | 0 |  |  |  | základní | 0 | 0 | 0 | 0 | 0 | 0 | 16 | K | 2 |  |  |  | ROZPOCET | 0 | 0 | 0 | 0 | 0 | 1 | 0 | 16 | -761245417
| PP |  | Okno plastové, otevíravé s ventilací, dvoukřídlé, celoprosklené pro stavební otvor 2400x1500mm. Uwmax=1,1W/m2K.Barva bílá, sklo čiré. Pojistka kliky proti otevření. Montáž na ocelové dilatační kotvící pásky. Montážní spára opatřena parotěsnou páskou v interieru, paropropustnou páskou v exterieru popř. možno nahradit PUR pěnu montážní spáry komprimační páskou s tepelně iz. schopností určenou pro systémovou montáž otvorových výplní s odolností proti UV + parotěsnost. | [15 empty] | PP | 2
108 | K | 766.R.2 | O2 Okno plastové fixní 2400 x 3840 mm | ks | 5 |  | 0 |  |  |  | základní | 0 | 0 | 0 | 0 | 0 | 0 | 16 | K | 2 |  |  |  | ROZPOCET | 0 | 0 | 0 | 0 | 0 | 1 | 0 | 16 | 675784533
| PP |  | Okno plastové, fixní, celoprosklené pro stavební otvor 2400x3840mm. Uwmax=1,1W/m2K.Barva bílá, sklo čiré. Montáž na ocelové dilatační kotvící pásky. Montážní spára opatřena parotěsnou páskou v interieru, paropropustnou páskou v exterieru popř. možno nahradit PUR pěnu montážní spáry komprimační páskou s tepelně iz. schopností určenou pro systémovou montáž otvorových výplní s odolností proti UV + parotěsnost. | [15 empty] | PP | 2
109 | K | 766.R.3 | O3 Okno plastové dvoukřídlé 2400 x 1690 mm | ks | 2 |  | 0 |  |  |  | základní | 0 | 0 | 0 | 0 | 0 | 0 | 16 | K | 2 |  |  |  | ROZPOCET | 0 | 0 | 0 | 0 | 0 | 1 | 0 | 16 | 959246930
| PP |  | Okno plastové, otevíravé s ventilací, dvoukřídlé, celoprosklené pro stavební otvor 2400x1690mm. Uwmax=1,1W/m2K.Barva bílá, sklo čiré. Pojistka kliky proti otevření. Montáž na ocelové dilatační kotvící pásky. Montážní spára opatřena parotěsnou páskou v interieru, paropropustnou páskou v exterieru popř. možno nahradit PUR pěnu montážní spáry komprimační páskou s tepelně iz. schopností určenou pro systémovou montáž otvorových výplní s odolností proti UV + parotěsnost. | [15 empty] | PP | 2
110 | K | 766.R.4 | O4 Okno plastové dvoukřídlé 2400 x 1900 mm | ks | 1 |  | 0 |  |  |  | základní | 0 | 0 | 0 | 0 | 0 | 0 | 16 | K | 2 |  |  |  | ROZPOCET | 0 | 0 | 0 | 0 | 0 | 1 | 0 | 16 | 2026227908
| PP |  | Okno plastové, otevíravé s ventilací, dvoukřídlé, celoprosklené pro stavební otvor 2400x1900mm. Uwmax=1,1W/m2K.Barva bílá, sklo čiré. Pojistka kliky proti otevření. Montáž na ocelové dilatační kotvící pásky. Montážní spára opatřena parotěsnou páskou v interieru, paropropustnou páskou v exterieru popř. možno nahradit PUR pěnu montážní spáry komprimační páskou s tepelně iz. schopností určenou pro systémovou montáž otvorových výplní s odolností proti UV + parotěsnost. | [15 empty] | PP | 2
111 | K | 766.R.5 | O5 Okno plastové dvoukřídlé 2400 x 1000 mm | ks | 1 |  | 0 |  |  |  | základní | 0 | 0 | 0 | 0 | 0 | 0 | 16 | K | 2 |  |  |  | ROZPOCET | 0 | 0 | 0 | 0 | 0 | 1 | 0 | 16 | 1980410414
| PP |  | Okno plastové, otevíravé s ventilací, dvoukřídlé, celoprosklené pro stavební otvor 2400x1000mm. Uwmax=1,1W/m2K.Barva bílá, sklo čiré. Pojistka kliky proti otevření. Montáž na ocelové dilatační kotvící pásky. Montážní spára opatřena parotěsnou páskou v interieru, paropropustnou páskou v exterieru popř. možno nahradit PUR pěnu montážní spáry komprimační páskou s tepelně iz. schopností určenou pro systémovou montáž otvorových výplní s odolností proti UV + parotěsnost. | [15 empty] | PP | 2
112 | K | 766.R.6 | O6 Okno plastové dvoukřídlé 1500 x 1000 mm | ks | 1 |  | 0 |  |  |  | základní | 0 | 0 | 0 | 0 | 0 | 0 | 16 | K | 2 |  |  |  | ROZPOCET | 0 | 0 | 0 | 0 | 0 | 1 | 0 | 16 | -2008772179
| PP |  | Okno plastové, otevíravé s ventilací, dvoukřídlé, celoprosklené pro stavební otvor 1500x1000mm. Uwmax=1,1W/m2K.Barva bílá, sklo čiré. Pojistka kliky proti otevření. Montáž na ocelové dilatační kotvící pásky. Montážní spára opatřena parotěsnou páskou v interieru, paropropustnou páskou v exterieru popř. možno nahradit PUR pěnu montážní spáry komprimační páskou s tepelně iz. schopností určenou pro systémovou montáž otvorových výplní s odolností proti UV + parotěsnost. | [15 empty] | PP | 2
113 | K | 766.R.7 | O7 Okno plastové dvoukřídlé 2400 x 1000 mm | ks | 1 |  | 0 |  |  |  | základní | 0 | 0 | 0 | 0 | 0 | 0 | 16 | K | 2 |  |  |  | ROZPOCET | 0 | 0 | 0 | 0 | 0 | 1 | 0 | 16 | -1092835111
| PP |  | Okno plastové, otevíravé s ventilací, dvoukřídlé, celoprosklené pro stavební otvor 2400x1000mm. Uwmax=1,1W/m2K.Barva bílá, sklo průsvitné, neprůhledné. Pojistka kliky proti otevření. Montáž na ocelové dilatační kotvící pásky. Montážní spára opatřena parotěsnou páskou v interieru, paropropustnou páskou v exterieru popř. možno nahradit PUR pěnu montážní spáry komprimační páskou s tepelně iz. schopností určenou pro systémovou montáž otvorových výplní s odolností proti UV + parotěsnost. | [15 empty] | PP | 2
114 | K | 766.R.8 | DO2 Dveře vchodové plastové otevíravé 900 x 2200 mm | ks | 1 |  | 0 |  |  |  | základní | 0 | 0 | 0 | 0 | 0 | 0 | 16 | K | 2 |  |  |  | ROZPOCET | 0 | 0 | 0 | 0 | 0 | 1 | 0 | 16 | 19476894
| PP |  | Vchodové dveře plastové, otevírané, výplň plast, pro stavební otvor 1600x2200mm (světlost hlavního křídla 900x2200mm), Uwmax=1,2W/m2K. Bezpečnostní kování dle výběru investora, zámek typu FAB. Barva bílá. Montáž na ocelové dilatační kotvící pásky. Montážní spára opatřena parotěsnou páskou v interieru, paropropustnou páskou v exterieru popř. možno nahradit PUR pěnu montážní spáry komprimační páskou s tepelně iz. schopností určenou pro systémovou montáž otvorových výplní s odolností proti UV + parotěsnost. | [15 empty] | PP | 2
115 | K | 766.R.9 | DO1 Dveře vchodové plastové otevíravé 1000 x 2200 mm | ks | 1 |  | 0 |  |  |  | základní | 0 | 0 | 0 | 0 | 0 | 0 | 16 | K | 2 |  |  |  | ROZPOCET | 0 | 0 | 0 | 0 | 0 | 1 | 0 | 16 | -1964018941
| PP |  | Vchodové dveře plastové, otevírané, výplň plast, pro stavební otvor 1600x2200mm (světlost hlavního křídla 900x2200mm), Uwmax=1,2W/m2K. Bezpečnostní kování dle výběru investora, zámek typu FAB. Barva bílá. Montáž na ocelové dilatační kotvící pásky. Montážní spára opatřena parotěsnou páskou v interieru, paropropustnou páskou v exterieru popř. možno nahradit PUR pěnu montážní spáry komprimační páskou s tepelně iz. schopností určenou pro systémovou montáž otvorových výplní s odolností proti UV + parotěsnost. | [15 empty] | PP | 2
116 | K | 766.R.10 | D1 Dveře vnitřní ocelové, dvoukřídlé, ocelová zárubeň 1500 x 1970 mm | ks | 1 |  | 0 |  |  |  | základní | 0 | 0 | 0 | 0 | 0 | 0 | 16 | K | 2 |  |  |  | ROZPOCET | 0 | 0 | 0 | 0 | 0 | 1 | 0 | 16 | 227613514
| PP |  | Ocelová zárubeň, bezprahové, RAL dle výběru investora.Ocelové dveře, ocelová zárubeň, celolakované tvrzeným lakem s UV ochranou. Kování, zámek dle výběru investora před zahájením st. prací. Světlost průchodu 1500x1970mm, dvoukřídlé | [15 empty] | PP | 2
117 | K | 766.R.11 | D2 Dveře vnitřní dřevěné, dvoukřídlé, obložková zárubeň 800 x 1970 mm | ks | 6 |  | 0 |  |  |  | základní | 0 | 0 | 0 | 0 | 0 | 0 | 16 | K | 2 |  |  |  | ROZPOCET | 0 | 0 | 0 | 0 | 0 | 1 | 0 | 16 | 800817105
| PP |  | Obložková zárubeň, bezprahové, dekor dle výběru investora. Deskové MDF dveře s dekorem, MDF zárubeň s dekorem dle dveří. Kování, zámek dle výběru investora před zahájením st. prací. Světlost průchodu 800x1970mm, levé / pravé dle výkresu | [15 empty] | PP | 2
118 | K | 766.R.12 | D3 Dveře vnitřní ocelové, dvoukřídlé, ocelová zárubeň 1450 x 2100 mm | ks | 1 |  | 0 |  |  |  | základní | 0 | 0 | 0 | 0 | 0 | 0 | 16 | K | 2 |  |  |  | ROZPOCET | 0 | 0 | 0 | 0 | 0 | 1 | 0 | 16 | -1865018435
| PP |  | Ocelová zárubeň, bezprahové, RAL dle výběru investora.Ocelové dveře, ocelová zárubeň, celolakované tvrzeným lakem s UV ochranou. Kování, zámek dle výběru investora před zahájením st. prací. Světlost průchodu 1450x2100mm, dvoukřídlé, levé / pravé dle výkresu | [15 empty] | PP | 2
119 | K | 766.R.13 | D4 Dveře vnitřní dřevěné, jednokřídlé, obložková zárubeň 700 x 1970 mm | ks | 1 |  | 0 |  |  |  | základní | 0 | 0 | 0 | 0 | 0 | 0 | 16 | K | 2 |  |  |  | ROZPOCET | 0 | 0 | 0 | 0 | 0 | 1 | 0 | 16 | -1603680928
| PP |  | Obložková zárubeň, bezprahové, dekor dle výběru investora. Deskové MDF dveře s dekorem, MDF zárubeň s dekorem dle dveří. Kování, zámek dle výběru investora před zahájením st. prací. Světlost průchodu 700x1970mm, levé / pravé dle výkresu | [15 empty] | PP | 2
120 | K | 766.R.14 | D5 Dveře vnitřní ocelové, dvoukřídlé, ocelová zárubeň 800 x 1970 mm | ks | 1 |  | 0 |  |  |  | základní | 0 | 0 | 0 | 0 | 0 | 0 | 16 | K | 2 |  |  |  | ROZPOCET | 0 | 0 | 0 | 0 | 0 | 1 | 0 | 16 | -1518431217
| PP |  | Ocelová zárubeň, bezprahové, RAL dle výběru investora.Ocelové dveře, ocelová zárubeň, celolakované tvrzeným lakem s UV ochranou. Kování, zámek dle výběru investora před zahájením st. prací. Světlost průchodu 800x1970mm, levé / pravé dle výkresu | [15 empty] | PP | 2
121 | K | 766694113 | Montáž parapetních desek dřevěných nebo plastových šířky do 30 cm délky do 2,6 m | kus | 14 |  | 0 | CS ÚRS 2019 01 |  |  | základní | 0.63 | 8.82 | 0 | 0 | 0 | 0 | 16 | K | 2 |  |  |  | ROZPOCET | 0 | 0 | 0 | 0 | 0 | 1 | 0 | 16 | 1123894689
| PP |  | Montáž ostatních truhlářských konstrukcí parapetních desek dřevěných nebo plastových šířky do 300 mm, délky přes 1600 do 2600 mm | [15 empty] | PP | 2
| VV |  | 3+5+2+1+1+1+1 |  | 14 | [13 empty] | VV | 2 | 2 | True | 1 | ROZPOCET
122 | M | 61144400 | parapet plastový vnitřní komůrkový 180x20x1000mm | m | 32.7 |  | 0 | CS ÚRS 2019 01 |  |  | základní | 0 | 0 | 0.0011 | 0.03597 | 0 | 0 | 32 | M | 2 |  |  |  | ROZPOCET | 0 | 0 | 0 | 0 | 0 | 1 | 0 | 16 | 2056245534
| PP |  | parapet plastový vnitřní komůrkový 180x20x1000mm | [15 empty] | PP | 2
| VV |  | 2,4*3 |  | 7.2 | [13 empty] | VV | 2 | 2 | True | 0 | ROZPOCET
| VV |  | 2,4*5 |  | 12 | [13 empty] | VV | 2 | 2 | True | 0 | ROZPOCET
| VV |  | 2,4*2 |  | 4.8 | [13 empty] | VV | 2 | 2 | True | 0 | ROZPOCET
| VV |  | 2,4*1 |  | 2.4 | [13 empty] | VV | 2 | 2 | True | 0 | ROZPOCET
| VV |  | 2,4*1 |  | 2.4 | [13 empty] | VV | 2 | 2 | True | 0 | ROZPOCET
| VV |  | 1,5*1 |  | 1.5 | [13 empty] | VV | 2 | 2 | True | 0 | ROZPOCET
| VV |  | 2,4*1 |  | 2.4 | [13 empty] | VV | 2 | 2 | True | 0 | ROZPOCET
| VV |  | Součet |  | 32.7 | [13 empty] | VV | 2 | 4 | True | 1 | ROZPOCET
123 | M | 61144019 | koncovka k parapetu plastovému vnitřnímu 1 pár | sada | 14 |  | 0 | CS ÚRS 2019 01 |  |  | základní | 0 | 0 | 0.0002 | 0.0028 | 0 | 0 | 32 | M | 2 |  |  |  | ROZPOCET | 0 | 0 | 0 | 0 | 0 | 1 | 0 | 16 | 1132463783
| PP |  | koncovka k parapetu plastovému vnitřnímu 1 pár | [15 empty] | PP | 2
| VV |  | 3+5+2+1+1+1+1 |  | 14 | [13 empty] | VV | 2 | 2 | True | 1 | ROZPOCET
124 | K | 766.R.20 | Konstrukce dřevěné podlahy se schody | kpl | 1 |  | 0 |  |  |  | základní | 0 | 0 | 0 | 0 | 0 | 0 | 16 | K | 2 |  |  |  | ROZPOCET | 0 | 0 | 0 | 0 | 0 | 1 | 0 | 16 | 1939102490
| PP |  | Nosné prvky z smrkového řeziva, impregnováno proti dřevokazným houbám a hmyzu - Rozměry nutno ověřit na stavbě dle rovinnosti povrchu palandy a případně upravit výškové hodnoty trámků - Nosné prvky kotvit ke stěnám pomocí ocelových úhelníků a vrutů, k podlaze pomocí vrutů - fošny/trámky spojeny pomocí kampování zajištění konstrukční vrutem v každém spoji - podlaha z smrkových prken tl.25mm na P+D, impregnováno proti dřev. h. a hmyzu, povrchová úprava podlahový tvrdolak s pigmentací dle požadavku investora - trámky/fošny vždy na plný rozměr tozn 250x70, 110x50 a 200x50mm, upravit dle potřeby na místě pomocí hoblíku | [15 empty] | PP | 2
125 | K | 998766202 | Přesun hmot procentní pro konstrukce truhlářské v objektech v do 12 m | % | 5847.228 |  | 0 | CS ÚRS 2019 01 |  |  | základní | 0 | 0 | 0 | 0 | 0 | 0 | 16 | K | 2 |  |  |  | ROZPOCET | 0 | 0 | 0 | 0 | 0 | 1 | 0 | 16 | -511200793
| PP |  | Přesun hmot pro konstrukce truhlářské stanovený procentní sazbou (%) z ceny vodorovná dopravní vzdálenost do 50 m v objektech výšky přes 6 do 12 m | [15 empty] | PP | 2
| D | 767 | Konstrukce zámečnické |  |  |  | 0 | [5 empty] | 244.1061 |  | 0 |  | 4.8103 | 2 | D | 1 |  |  |  | ROZPOCET | [6 empty] | 0
126 | K | 767122812 | Demontáž stěn s výplní z drátěné sítě, svařovaných | m2 | 263.49 |  | 0 | CS ÚRS 2019 01 |  |  | základní | 0.888 | 233.9791 | 0 | 0 | 0.017 | 4.4793 | 16 | K | 2 |  |  |  | ROZPOCET | 0 | 0 | 0 | 0 | 0 | 1 | 0 | 16 | 2113773359
| PP |  | Demontáž stěn a příček s výplní z drátěné sítě svařovaných | [15 empty] | PP | 2
| VV |  | ocelová konstrukce jeklová se síťovou výplní, výška 6,0 m | [15 empty] | VV | 2 | 1 | True | 0 | ROZPOCET
| VV |  | (6,255+14,055+23,605)*6,0 |  | 263.49 | [13 empty] | VV | 2 | 2 | True | 1 | ROZPOCET
127 | K | 767641800 | Demontáž zárubní dveří odřezáním plochy do 2,5 m2 | kus | 2 |  | 0 | CS ÚRS 2019 01 |  |  | základní | 0.6 | 1.2 | 0 | 0 | 0.013 | 0.026 | 16 | K | 2 |  |  |  | ROZPOCET | 0 | 0 | 0 | 0 | 0 | 1 | 0 | 16 | -683534641
| PP |  | Demontáž dveřních zárubní odřezáním od upevnění, plochy dveří do 2,5 m2 | [15 empty] | PP | 2
| VV |  | dveře 1400/2100 mm | [15 empty] | VV | 2 | 1 | True | 0 | ROZPOCET
| VV |  | 1+1 |  | 2 | [13 empty] | VV | 2 | 2 | True | 1 | ROZPOCET
128 | K | 767651805 | Demontáž zárubní vrat odřezáním plochy přes 10,0 m2 | kus | 1 |  | 0 | CS ÚRS 2019 01 |  |  | základní | 2.852 | 2.852 | 0 | 0 | 0.035 | 0.035 | 16 | K | 2 |  |  |  | ROZPOCET | 0 | 0 | 0 | 0 | 0 | 1 | 0 | 16 | -1631113465
| PP |  | Demontáž vratových zárubní odřezáním od upevnění, plochy vrat přes 10 m2 | [15 empty] | PP | 2
129 | K | 767651814 | Demontáž vrat garážových sekčních zajížděcích pod strop plochy přes 13 m2 | kus | 1 |  | 0 | CS ÚRS 2019 01 |  |  | základní | 6.075 | 6.075 | 0 | 0 | 0.27 | 0.27 | 16 | K | 2 |  |  |  | ROZPOCET | 0 | 0 | 0 | 0 | 0 | 1 | 0 | 16 | 1264303653
| PP |  | Demontáž garážových a průmyslových vrat sekčních zajížděcích pod strop, plochy přes 13 m2 | [15 empty] | PP | 2
| VV |  | 10,0*5,0 m | [15 empty] | VV | 2 | 1 | True | 0 | ROZPOCET
| VV |  | 1 |  | 1 | [13 empty] | VV | 2 | 2 | True | 1 | ROZPOCET
130 | K | 767.R.1 | Schodiště bočnicové z ocelového plechu | kpl | 1 |  | 0 |  |  |  | základní | 0 | 0 | 0 | 0 | 0 | 0 | 16 | K | 2 |  |  |  | ROZPOCET | 0 | 0 | 0 | 0 | 0 | 1 | 0 | 16 | -2104399786
| PP |  | Schodiště bočnicové z ocelového plechu, stupně roštové s okem <32mm, úprava Zn Stupně: 10x170/300 mm + podesta 1500 mm + 10x170/300 mm + podesta 2715 mm Zábradlí z jeklu 50x50x2mm popř z trubky Ø50mm, Zn Výplň zábradlí ze svařované sítě Ø2mm oko 20x20mm, Zn | [15 empty] | PP | 2
131 | K | 767.R.2 | Dešťová markíza nad vchodové dveře rozměry 2000 x 1000 mm | kpl | 1 |  | 0 |  |  |  | základní | 0 | 0 | 0 | 0 | 0 | 0 | 16 | K | 2 |  |  |  | ROZPOCET | 0 | 0 | 0 | 0 | 0 | 1 | 0 | 16 | -1341329672
| PP |  | Typizovaná dešťová markíza nad vchodové dveře s polykarbonátovou průsvitnou výplní, rozměr 2000x1000mm, barva dle investora | [15 empty] | PP | 2
132 | K | 767.R.3 | Nájezdový můstek s protiskluzným povrchem, rozměry 1500 x 1250 mm | kpl | 1 |  | 0 |  |  |  | základní | 0 | 0 | 0 | 0 | 0 | 0 | 16 | K | 2 |  |  |  | ROZPOCET | 0 | 0 | 0 | 0 | 0 | 1 | 0 | 16 | -1365952260
| PP |  | Nájezdový můstek s protiskluzovým povrchem, nosnost 1200kg, rozměr š1500xd1250m, výškově stavitelný 80/190mm, materiál AL, typizovaný výrobek | [15 empty] | PP | 2
133 | K | 767.R.4 | Nájezdový můstek s protiskluzným povrchem, rozměry 1800 x 1250 mm | kpl | 1 |  | 0 |  |  |  | základní | 0 | 0 | 0 | 0 | 0 | 0 | 16 | K | 2 |  |  |  | ROZPOCET | 0 | 0 | 0 | 0 | 0 | 1 | 0 | 16 | 892233151
| PP |  | Nájezdový můstek s protiskluzovým povrchem, nosnost 1200kg, rozměr š1800xd1250m, výškově stavitelný 80/190mm, materiál AL, typizovaný výrobek | [15 empty] | PP | 2
134 | K | 998767202 | Přesun hmot procentní pro zámečnické konstrukce v objektech v do 12 m | % | 2577.27 |  | 0 | CS ÚRS 2019 01 |  |  | základní | 0 | 0 | 0 | 0 | 0 | 0 | 16 | K | 2 |  |  |  | ROZPOCET | 0 | 0 | 0 | 0 | 0 | 1 | 0 | 16 | 1982886424
| PP |  | Přesun hmot pro zámečnické konstrukce stanovený procentní sazbou (%) z ceny vodorovná dopravní vzdálenost do 50 m v objektech výšky přes 6 do 12 m | [15 empty] | PP | 2
| D | 771 | Podlahy z dlaždic |  |  |  | 0 | [5 empty] | 115.4056 |  | 4.1514 |  | 0 | 2 | D | 1 |  |  |  | ROZPOCET | [6 empty] | 0
135 | K | 771151014 | Samonivelační stěrka podlah pevnosti 20 MPa tl 10 mm | m2 | 98.1 |  | 0 | CS ÚRS 2019 01 |  |  | základní | 0.35 | 34.335 | 0.015 | 1.4715 | 0 | 0 | 16 | K | 2 |  |  |  | ROZPOCET | 0 | 0 | 0 | 0 | 0 | 1 | 0 | 16 | -894945466
| PP |  | Příprava podkladu před provedením dlažby samonivelační stěrka min.pevnosti 20 MPa, tloušťky přes 8 do 10 mm | [15 empty] | PP | 2
| VV |  | 201 až 206 | [15 empty] | VV | 2 | 1 | True | 0 | ROZPOCET
| VV |  | 98,1 |  | 98.1 | [13 empty] | VV | 2 | 2 | True | 1 | ROZPOCET
136 | K | 771121011 | Nátěr penetrační na podlahu | m2 | 98.1 |  | 0 | CS ÚRS 2019 01 |  |  | základní | 0.044 | 4.3164 | 0.0003 | 0.02943 | 0 | 0 | 16 | K | 2 |  |  |  | ROZPOCET | 0 | 0 | 0 | 0 | 0 | 1 | 0 | 16 | -192383180
| PP |  | Příprava podkladu před provedením dlažby nátěr penetrační na podlahu | [15 empty] | PP | 2
| VV |  | 201 až 206 | [15 empty] | VV | 2 | 1 | True | 0 | ROZPOCET
| VV |  | 98,1 |  | 98.1 | [13 empty] | VV | 2 | 2 | True | 1 | ROZPOCET
137 | K | 771574112 | Montáž podlah keramických hladkých lepených flexibilním lepidlem do 12 ks/ m2 | m2 | 98.1 |  | 0 | CS ÚRS 2019 01 |  |  | základní | 0.61 | 59.841 | 0.0063 | 0.61803 | 0 | 0 | 16 | K | 2 |  |  |  | ROZPOCET | 0 | 0 | 0 | 0 | 0 | 1 | 0 | 16 | 2105961981
| PP |  | Montáž podlah z dlaždic keramických lepených flexibilním lepidlem maloformátových hladkých přes 9 do 12 ks/m2 | [15 empty] | PP | 2
| VV |  | 201 až 206 | [15 empty] | VV | 2 | 1 | True | 0 | ROZPOCET
| VV |  | 98,1 |  | 98.1 | [13 empty] | VV | 2 | 2 | True | 1 | ROZPOCET
138 | M | 59761011 | dlažba keramická slinutá hladká do interiéru i exteriéru do 9ks/m2 | m2 | 107.91 |  | 0 | CS ÚRS 2019 01 |  |  | základní | 0 | 0 | 0.0177 | 1.91 | 0 | 0 | 32 | M | 2 |  |  |  | ROZPOCET | 0 | 0 | 0 | 0 | 0 | 1 | 0 | 16 | -159949944
| PP |  | dlažba keramická slinutá hladká do interiéru i exteriéru do 9ks/m2 | [15 empty] | PP | 2
| VV |  | 98,1*1,1 'Přepočtené koeficientem množství |  | 107.91 | [13 empty] | VV | 2 | 2 | False | 1 | ROZPOCET
139 | K | 771474112 | Montáž soklů z dlaždic keramických rovných flexibilní lepidlo v do 90 mm | m | 61.38 |  | 0 | CS ÚRS 2019 01 |  |  | základní | 0.19 | 11.6622 | 0.00043 | 0.026393 | 0 | 0 | 16 | K | 2 |  |  |  | ROZPOCET | 0 | 0 | 0 | 0 | 0 | 1 | 0 | 16 | -696495863
| PP |  | Montáž soklů z dlaždic keramických lepených flexibilním lepidlem rovných, výšky přes 65 do 90 mm | [15 empty] | PP | 2
| VV |  | obvod cad - odečet otvorů | [15 empty] | VV | 2 | 1 | True | 0 | ROZPOCET
| VV |  | "201"16,16-(0,9*5+0,8) |  | 10.86 | [13 empty] | VV | 2 | 2 | True | 0 | ROZPOCET
| VV |  | "203"24,66-0,9 |  | 23.76 | [13 empty] | VV | 2 | 2 | True | 0 | ROZPOCET
| VV |  | "204"20,80-0,9 |  | 19.9 | [13 empty] | VV | 2 | 2 | True | 0 | ROZPOCET
| VV |  | "206"7,66-0,8 |  | 6.86 | [13 empty] | VV | 2 | 2 | True | 0 | ROZPOCET
| VV |  | Součet |  | 61.38 | [13 empty] | VV | 2 | 4 | True | 1 | ROZPOCET
140 | M | 59761275 | sokl-dlažba keramická slinutá hladká do interiéru i exteriéru 330x80mm | kus | 204.395 |  | 0 | CS ÚRS 2019 01 |  |  | základní | 0 | 0 | 0.00047 | 0.096066 | 0 | 0 | 32 | M | 2 |  |  |  | ROZPOCET | 0 | 0 | 0 | 0 | 0 | 1 | 0 | 16 | -781671389
| PP |  | sokl-dlažba keramická slinutá hladká do interiéru i exteriéru 330x80mm | [15 empty] | PP | 2
| VV |  | 61,38*3,33 'Přepočtené koeficientem množství |  | 204.395 | [13 empty] | VV | 2 | 2 | False | 1 | ROZPOCET
141 | K | 998771102 | Přesun hmot tonážní pro podlahy z dlaždic v objektech v do 12 m | t | 4.151 |  | 0 | CS ÚRS 2019 01 |  |  | základní | 1.265 | 5.251 | 0 | 0 | 0 | 0 | 16 | K | 2 |  |  |  | ROZPOCET | 0 | 0 | 0 | 0 | 0 | 1 | 0 | 16 | 975473401
| PP |  | Přesun hmot pro podlahy z dlaždic stanovený z hmotnosti přesunovaného materiálu vodorovná dopravní vzdálenost do 50 m v objektech výšky přes 6 do 12 m | [15 empty] | PP | 2
| D | 781 | Dokončovací práce - obklady |  |  |  | 0 | [5 empty] | 47.2838 |  | 1.2833 |  | 0 | 2 | D | 1 |  |  |  | ROZPOCET | [6 empty] | 0
142 | K | 781121011 | Nátěr penetrační na stěnu | m2 | 66.561 |  | 0 | CS ÚRS 2019 01 |  |  | základní | 0.044 | 2.9287 | 0.0003 | 0.019968 | 0 | 0 | 16 | K | 2 |  |  |  | ROZPOCET | 0 | 0 | 0 | 0 | 0 | 1 | 0 | 16 | 1465136953
| PP |  | Příprava podkladu před provedením obkladu nátěr penetrační na stěnu | [15 empty] | PP | 2
| VV |  | viz plocha obkladu | [15 empty] | VV | 2 | 1 | True | 0 | ROZPOCET
| VV |  | 66,561 |  | 66.561 | [13 empty] | VV | 2 | 2 | True | 1 | ROZPOCET
143 | K | 781474112 | Montáž obkladů vnitřních keramických hladkých do 12 ks/m2 lepených flexibilním lepidlem | m2 | 66.561 |  | 0 | CS ÚRS 2019 01 |  |  | základní | 0.642 | 42.7322 | 0.006 | 0.39937 | 0 | 0 | 16 | K | 2 |  |  |  | ROZPOCET | 0 | 0 | 0 | 0 | 0 | 1 | 0 | 16 | -1629931438
| PP |  | Montáž obkladů vnitřních stěn z dlaždic keramických lepených flexibilním lepidlem maloformátových hladkých přes 9 do 12 ks/m2 | [15 empty] | PP | 2
| VV |  | obvod cad - odečet otvorů | [15 empty] | VV | 2 | 1 | True | 0 | ROZPOCET
| VV |  | "202"17,51*2,1-(0,9*2,02+2,4*1,0) |  | 32.553 | [13 empty] | VV | 2 | 2 | True | 0 | ROZPOCET
| VV |  | "205"17,06*2,1-(0,9*2,02) |  | 34.008 | [13 empty] | VV | 2 | 2 | True | 0 | ROZPOCET
| VV |  | Součet |  | 66.561 | [13 empty] | VV | 2 | 4 | True | 1 | ROZPOCET
144 | M | 59761026 | obklad keramický hladký do 12ks/m2 | m2 | 73.217 |  | 0 | CS ÚRS 2019 01 |  |  | základní | 0 | 0 | 0.0118 | 0.86396 | 0 | 0 | 32 | M | 2 |  |  |  | ROZPOCET | 0 | 0 | 0 | 0 | 0 | 1 | 0 | 16 | 1754294632
| PP |  | obklad keramický hladký do 12ks/m2 | [15 empty] | PP | 2
| VV |  | 66,561*1,1 'Přepočtené koeficientem množství |  | 73.217 | [13 empty] | VV | 2 | 2 | False | 1 | ROZPOCET
145 | K | 998781102 | Přesun hmot tonážní pro obklady keramické v objektech v do 12 m | t | 1.283 |  | 0 | CS ÚRS 2019 01 |  |  | základní | 1.265 | 1.623 | 0 | 0 | 0 | 0 | 16 | K | 2 |  |  |  | ROZPOCET | 0 | 0 | 0 | 0 | 0 | 1 | 0 | 16 | 613877506
| PP |  | Přesun hmot pro obklady keramické stanovený z hmotnosti přesunovaného materiálu vodorovná dopravní vzdálenost do 50 m v objektech výšky přes 6 do 12 m | [15 empty] | PP | 2
| D | 783 | Dokončovací práce - nátěry |  |  |  | 0 | [5 empty] | 28.7799 |  | 0.099623 |  | 0 | 2 | D | 1 |  |  |  | ROZPOCET | [6 empty] | 0
146 | K | 783827123 | Krycí jednonásobný silikátový nátěr omítek stupně členitosti 1 a 2 | m2 | 276.73 |  | 0 | CS ÚRS 2019 01 |  |  | základní | 0.104 | 28.7799 | 0.00036 | 0.099623 | 0 | 0 | 16 | K | 2 |  |  |  | ROZPOCET | 0 | 0 | 0 | 0 | 0 | 1 | 0 | 16 | 865636490
| PP |  | Krycí (ochranný ) nátěr omítek jednonásobný hladkých omítek hladkých, zrnitých tenkovrstvých nebo štukových stupně členitosti 1 a 2 silikátový | [15 empty] | PP | 2
| VV |  | vnější fasáda | [15 empty] | VV | 2 | 1 | True | 0 | ROZPOCET
| VV |  | nové omítky | [15 empty] | VV | 2 | 1 | True | 0 | ROZPOCET
| VV |  | 70,22 |  | 70.22 | [13 empty] | VV | 2 | 2 | True | 0 | ROZPOCET
| VV |  | opravované omítky | [15 empty] | VV | 2 | 1 | True | 0 | ROZPOCET
| VV |  | 206,51 |  | 206.51 | [13 empty] | VV | 2 | 2 | True | 0 | ROZPOCET
| VV |  | Součet |  | 276.73 | [13 empty] | VV | 2 | 4 | True | 1 | ROZPOCET
| D | 784 | Dokončovací práce - malby a tapety |  |  |  | 0 | [5 empty] | 159.9405 |  | 0.80617 |  | 0 | 2 | D | 1 |  |  |  | ROZPOCET | [6 empty] | 0
147 | K | 784181101 | Základní akrylátová jednonásobná penetrace podkladu v místnostech výšky do 3,80m | m2 | 2026.144 |  | 0 | CS ÚRS 2019 01 |  |  | základní | 0.033 | 66.8628 | 0.0002 | 0.40523 | 0 | 0 | 16 | K | 2 |  |  |  | ROZPOCET | 0 | 0 | 0 | 0 | 0 | 1 | 0 | 16 | -1738335066
| PP |  | Penetrace podkladu jednonásobná základní akrylátová v místnostech výšky do 3,80 m | [15 empty] | PP | 2
| VV |  | 1.NP | [15 empty] | VV | 2 | 1 | True | 0 | ROZPOCET
| VV |  | "oprava omítky"609,692 |  | 609.692 | [13 empty] | VV | 2 | 2 | True | 0 | ROZPOCET
| VV |  | "nové omítky"97,343 |  | 97.343 | [13 empty] | VV | 2 | 2 | True | 0 | ROZPOCET
| VV |  | "strop"94,45 |  | 94.45 | [13 empty] | VV | 2 | 2 | True | 0 | ROZPOCET
| VV |  | "sdk příčky"154,783*2+310,97*2 |  | 931.506 | [13 empty] | VV | 2 | 2 | True | 0 | ROZPOCET
| VV |  | "sdk podhledy (2,75)"90,4 |  | 90.4 | [13 empty] | VV | 2 | 2 | True | 0 | ROZPOCET
| VV |  | - "odečet č.m. 104 (vyšší strop)"201,118 |  | -201.118 | [13 empty] | VV | 2 | 2 | True | 0 | ROZPOCET
| VV |  | "SDK 107"(1,12+0,9+1,0)*3,0 |  | 9.06 | [13 empty] | VV | 2 | 2 | True | 0 | ROZPOCET
| VV |  | 2.NP | [15 empty] | VV | 2 | 1 | True | 0 | ROZPOCET
| VV |  | "oprava omítky"16,76+25,1 |  | 41.86 | [13 empty] | VV | 2 | 2 | True | 0 | ROZPOCET
| VV |  | "nové omítky"7,192 |  | 7.192 | [13 empty] | VV | 2 | 2 | True | 0 | ROZPOCET
| VV |  | "SDK příčky"103,58*2 |  | 207.16 | [13 empty] | VV | 2 | 2 | True | 0 | ROZPOCET
| VV |  | 39,43*2 |  | 78.86 | [13 empty] | VV | 2 | 2 | True | 0 | ROZPOCET
| VV |  | 28,2 |  | 28.2 | [13 empty] | VV | 2 | 2 | True | 0 | ROZPOCET
| VV |  | "SDK strop"98,1 |  | 98.1 | [13 empty] | VV | 2 | 2 | True | 0 | ROZPOCET
| VV |  | "odečet obkladů"-66,561 |  | -66.561 | [13 empty] | VV | 2 | 2 | True | 0 | ROZPOCET
| VV |  | Součet |  | 2026.144 | [13 empty] | VV | 2 | 4 | True | 1 | ROZPOCET
148 | K | 784181105 | Základní akrylátová jednonásobná penetrace podkladu v místnostech výšky přes 5,00 m | m2 | 344.934 |  | 0 | CS ÚRS 2019 01 |  |  | základní | 0.038 | 13.1075 | 0.0002 | 0.068987 | 0 | 0 | 16 | K | 2 |  |  |  | ROZPOCET | 0 | 0 | 0 | 0 | 0 | 1 | 0 | 16 | -2030836274
| PP |  | Penetrace podkladu jednonásobná základní akrylátová v místnostech výšky přes 5,00 m | [15 empty] | PP | 2
| VV |  | 1.NP | [15 empty] | VV | 2 | 1 | True | 0 | ROZPOCET
| VV |  | "sdk podhledy"143,816 |  | 143.816 | [13 empty] | VV | 2 | 2 | True | 0 | ROZPOCET
| VV |  | "104"49,59*5,05-(2,4*3,84*5+1,6*2,02) |  | 201.118 | [13 empty] | VV | 2 | 2 | True | 0 | ROZPOCET
| VV |  | Součet |  | 344.934 | [13 empty] | VV | 2 | 4 | True | 1 | ROZPOCET
149 | K | 784221001 | Jednonásobné bílé malby ze směsí za sucha dobře otěruvzdorných v místnostech do 3,80 m | m2 | 2026.144 |  | 0 | CS ÚRS 2019 01 |  |  | základní | 0.033 | 66.8628 | 0.00014 | 0.28366 | 0 | 0 | 16 | K | 2 |  |  |  | ROZPOCET | 0 | 0 | 0 | 0 | 0 | 1 | 0 | 16 | 1473163239
| PP |  | Malby z malířských směsí otěruvzdorných za sucha jednonásobné, bílé za sucha otěruvzdorné dobře v místnostech výšky do 3,80 m | [15 empty] | PP | 2
150 | K | 784221005 | Jednonásobné bílé malby ze směsí za sucha dobře otěruvzdorných v místnostech přes 5,00 m | m2 | 344.934 |  | 0 | CS ÚRS 2019 01 |  |  | základní | 0.038 | 13.1075 | 0.00014 | 0.048291 | 0 | 0 | 16 | K | 2 |  |  |  | ROZPOCET | 0 | 0 | 0 | 0 | 0 | 1 | 0 | 16 | -1523843094
| PP |  | Malby z malířských směsí otěruvzdorných za sucha jednonásobné, bílé za sucha otěruvzdorné dobře v místnostech výšky přes 5,00 m | [15 empty] | PP | 2
| D | VRN | Vedlejší rozpočtové náklady |  |  |  | 0 | [5 empty] | 0 |  | 0 |  | 0 | 5 | D | 0 |  |  |  | ROZPOCET | [6 empty] | 0
| D | VRN3 | Zařízení staveniště |  |  |  | 0 | [5 empty] | 0 |  | 0 |  | 0 | 5 | D | 1 |  |  |  | ROZPOCET | [6 empty] | 0
151 | K | 034103000 | Oplocení staveniště | m | 37.4 |  | 0 | CS ÚRS 2018 01 |  |  | základní | 0 | 0 | 0 | 0 | 0 | 0 | 1024 | K | 2 |  |  |  | ROZPOCET | 0 | 0 | 0 | 0 | 0 | 1 | 0 | 1024 | -750615387
| PP |  | Oplocení staveniště | [15 empty] | PP | 2
| VV |  | montáž, pronájem, demontáž demontáž | [15 empty] | VV | 2 | 1 | True | 0 | ROZPOCET
| VV |  | 12,0+17,4+8,0 |  | 37.4 | [13 empty] | VV | 2 | 2 | True | 1 | ROZPOCET
152 | K | 0341030.R | Mobilní WC | den | 180 |  | 0 |  |  |  | základní | 0 | 0 | 0 | 0 | 0 | 0 | 1024 | K | 2 |  |  |  | ROZPOCET | 0 | 0 | 0 | 0 | 0 | 1 | 0 | 1024 | 1160866410
| PP |  | Oplocení staveniště | [15 empty] | PP | 2
| VV |  | 2 ks | [15 empty] | VV | 2 | 1 | True | 0 | ROZPOCET
| VV |  | montáž, pronájem, demontáž 3 měsíce | [15 empty] | VV | 2 | 1 | True | 0 | ROZPOCET
| VV |  | 2*30*3 |  | 180 | [13 empty] | VV | 2 | 2 | True | 1 | ROZPOCET

## 01b - Stavební část - čás...
[9 empty] | >> skryté sloupce << | [9 empty] | {81298b7e-230c-4986-bf3c-529812539e9a}
2
| KRYCÍ LIST SOUPISU PRACÍ | [8 empty] | v --- níže se nacházejí doplnkové a pomocné údaje k sestavám --- v | [8 empty] | False
Stavba:
2. etapa modernizace obj. č. 306 (hangár H53) - části západ a úseků části východ situovaného v areálu LOM PRAHA s.p. na letišti Praha – Kbely
Objekt:
01 - Stavební část
Soupis:
01b - Stavební část - část východ vybrané místnosti
| KSO: |  |  |  |  | CC-CZ:
| Místo: |  | Areál LOM PRAHA s.p., Praha 9 - Kbely |  |  | Datum: | 2019-10-22
| Zadavatel: |  |  |  |  | IČ: | 000 00 515
|  | LOM PRAHA s.p. |  |  |  | DIČ: | CZ00000515
| Zhotovitel: |  |  |  |  | IČ: | 0
|  | 0 |  |  |  | DIČ: | 0
| Projektant: |  |  |  |  | IČ:
|  | DIGITRONIC CZ s.r.o. |  |  |  | DIČ:
| Zpracovatel: |  |  |  |  | IČ:
DIČ:
Poznámka:
| Cena bez DPH | [5 empty] | 0
|  |  | Základ daně |  |  | Sazba daně | Výše daně
| DPH | základní | 0 |  |  | 21% | 0
|  | snížená | 0 |  |  | 15% | 0
|  | zákl. přenesená | 0 |  |  | 21% | 0
|  | sníž. přenesená | 0 |  |  | 15% | 0
|  | nulová | 0 |  |  | 0% | 0
| Cena s DPH |  |  | v | CZK |  | 0
| Projektant |  |  | Zpracovatel
| Datum a podpis: |  | Razítko | Datum a podpis: |  |  | Razítko
| Objednavatel |  |  | Zhotovitel
| Datum a podpis: |  | Razítko | Datum a podpis: |  |  | Razítko
REKAPITULACE ČLENĚNÍ SOUPISU PRACÍ
Stavba:
2. etapa modernizace obj. č. 306 (hangár H53) - části západ a úseků části východ situovaného v areálu LOM PRAHA s.p. na letišti Praha – Kbely
Objekt:
01 - Stavební část
Soupis:
01b - Stavební část - část východ vybrané místnosti
Místo: |  |  | Areál LOM PRAHA s.p., Praha 9 - Kbely |  |  | Datum: | 2019-10-22
Zadavatel: |  |  | LOM PRAHA s.p. |  |  | Projektant: | DIGITRONIC CZ s.r.o.
Zhotovitel: |  |  | 0 |  |  | Zpracovatel:
Kód dílu - Popis | [6 empty] | Cena celkem [CZK]
Náklady ze soupisu prací | [6 empty] | 0 | [12 empty] | -1
| HSV - Práce a dodávky HSV | [5 empty] | 0
| 1 - Zemní práce | [5 empty] | 0
| 3 - Svislé a kompletní konstrukce | [5 empty] | 0
| 4 - Vodorovné konstrukce | [5 empty] | 0
| 5 - Komunikace pozemní | [5 empty] | 0
| 6 - Úpravy povrchů, podlahy a osazování výplní | [5 empty] | 0
| 6.1 - Omítky vnější | [5 empty] | 0
| 6.2 - Omítky vnitřní | [5 empty] | 0
| 6.3 - Podlahy | [5 empty] | 0
| 9 - Ostatní konstrukce a práce, bourání | [5 empty] | 0
| 997 - Přesun sutě | [5 empty] | 0
| 998 - Přesun hmot | [5 empty] | 0
| PSV - Práce a dodávky PSV | [5 empty] | 0
| 712 - Povlakové krytiny | [5 empty] | 0
| 713 - Izolace tepelné | [5 empty] | 0
| 762 - Konstrukce tesařské | [5 empty] | 0
| 763 - Konstrukce suché výstavby | [5 empty] | 0
| 764 - Konstrukce klempířské | [5 empty] | 0
| 765 - Krytina skládaná | [5 empty] | 0
| 766 - Konstrukce truhlářské | [5 empty] | 0
| 766.1 - Konstrukce truhlářské ostatní | [5 empty] | 0
| 766.2 - Konstrukce truhlářské okna, dveře - vnější | [5 empty] | 0
| 766.3 - Konstrukce truhlářské okna, dveře - vnitřní | [5 empty] | 0
| 767 - Konstrukce zámečnické | [5 empty] | 0
| 771 - Podlahy z dlaždic | [5 empty] | 0
| 776 - Podlahy povlakové | [5 empty] | 0
| 783 - Dokončovací práce - nátěry | [5 empty] | 0
| 784 - Dokončovací práce - malby a tapety | [5 empty] | 0
| 789 - Povrchové úpravy ocelových konstrukcí a technologických zařízení | [5 empty] | 0
SOUPIS PRACÍ
Stavba:
2. etapa modernizace obj. č. 306 (hangár H53) - části západ a úseků části východ situovaného v areálu LOM PRAHA s.p. na letišti Praha – Kbely
Objekt:
01 - Stavební část
Soupis:
01b - Stavební část - část východ vybrané místnosti
Místo: |  |  | Areál LOM PRAHA s.p., Praha 9 - Kbely |  |  | Datum: | 2019-10-22
Zadavatel: |  |  | LOM PRAHA s.p. |  |  | Projektant: | DIGITRONIC CZ s.r.o.
Zhotovitel: |  |  | 0 |  |  | Zpracovatel:
PČ | Typ | Kód | Popis | MJ | Množství | J.cena [CZK] | Cena celkem [CZK] | Cenová soustava |  |  | DPH | J. Nh [h] | Nh celkem [h] | J. hmotnost [t] | Hmotnost celkem [t] | J. suť [t] | Suť Celkem [t]
Náklady soupisu celkem | [6 empty] | 0 | [5 empty] | 1538.4783 |  | 43.7178 |  | 52.68 |  | D | -1 | [10 empty] | 0
| D | HSV | Práce a dodávky HSV |  |  |  | 0 | [5 empty] | 529.1715 |  | 37.7228 |  | 27.6813 | 1 | D | 0 |  |  |  | ROZPOCET | [6 empty] | 0
| D | 1 | Zemní práce |  |  |  | 0 | [5 empty] | 26.0657 |  | 5.2517 |  | 0 | 1 | D | 1 |  |  |  | ROZPOCET | [6 empty] | 0
2 | K | 111301111 | Sejmutí drnu tl do 100 mm s přemístěním do 50 m nebo naložením na dopravní prostředek | m2 | 8.4 |  | 0 | CS ÚRS 2019 01 |  |  | základní | 0.209 | 1.7556 | 0 | 0 | 0 | 0 | 4 | K | 2 |  |  |  | ROZPOCET | 0 | 0 | 0 | 0 | 0 | 1 | 0 | 4 | 1915125194
| PP |  | Sejmutí drnu tl. do 100 mm, v jakékoliv ploše | [15 empty] | PP | 2
| VV |  | výkop pro slaboproud terén š. 0,35, délka 24,0 m | [15 empty] | VV | 2 | 1 | True | 0 | ROZPOCET
| VV |  | 0,35*24,0 |  | 8.4 | [13 empty] | VV | 2 | 2 | True | 1 | ROZPOCET
3 | K | 132201101 | Hloubení rýh š do 600 mm v hornině tř. 3 objemu do 100 m3 | m3 | 6.069 |  | 0 | CS ÚRS 2019 01 |  |  | základní | 2.32 | 14.0801 | 0 | 0 | 0 | 0 | 4 | K | 2 |  |  |  | ROZPOCET | 0 | 0 | 0 | 0 | 0 | 1 | 0 | 4 | 1902787490
| PP |  | Hloubení zapažených i nezapažených rýh šířky do 600 mm s urovnáním dna do předepsaného profilu a spádu v hornině tř. 3 do 100 m3 | [15 empty] | PP | 2
| VV |  | výkop pro slaboproud š. 350 mm hl. 1,0 m, délka v komunikaci 6,0 m | [15 empty] | VV | 2 | 1 | True | 0 | ROZPOCET
| VV |  | hloubka výkopu zeminy 1,0 m - konstrukce vozovky (3x50 + 2x180 mm) = 490 mm | [15 empty] | VV | 2 | 1 | True | 0 | ROZPOCET
| VV |  | 0,35*0,49*6,0 |  | 1.029 | [13 empty] | VV | 2 | 2 | True | 0 | ROZPOCET
| VV |  | výkop pro slaboproud terén 24,0 m | [15 empty] | VV | 2 | 1 | True | 0 | ROZPOCET
| VV |  | 0,35*0,6*24,0 |  | 5.04 | [13 empty] | VV | 2 | 2 | True | 0 | ROZPOCET
| VV |  | Součet |  | 6.069 | [13 empty] | VV | 2 | 4 | True | 1 | ROZPOCET
4 | K | 132201109 | Příplatek za lepivost k hloubení rýh š do 600 mm v hornině tř. 3 | m3 | 6.069 |  | 0 | CS ÚRS 2019 01 |  |  | základní | 0.654 | 3.9691 | 0 | 0 | 0 | 0 | 4 | K | 2 |  |  |  | ROZPOCET | 0 | 0 | 0 | 0 | 0 | 1 | 0 | 4 | -1843689926
| PP |  | Hloubení zapažených i nezapažených rýh šířky do 600 mm s urovnáním dna do předepsaného profilu a spádu v hornině tř. 3 Příplatek k cenám za lepivost horniny tř. 3 | [15 empty] | PP | 2
5 | K | 175111101 | Obsypání potrubí ručně sypaninou bez prohození sítem, uloženou do 3 m | m3 | 2.625 |  | 0 | CS ÚRS 2019 01 |  |  | základní | 1.5 | 3.9375 | 0 | 0 | 0 | 0 | 4 | K | 2 |  |  |  | ROZPOCET | 0 | 0 | 0 | 0 | 0 | 1 | 0 | 4 | 1824725348
| PP |  | Obsypání potrubí ručně sypaninou z vhodných hornin tř. 1 až 4 nebo materiálem připraveným podél výkopu ve vzdálenosti do 3 m od jeho kraje, pro jakoukoliv hloubku výkopu a míru zhutnění bez prohození sypaniny sítem | [15 empty] | PP | 2
| VV |  | uložení kabelů slaboproudu tl. 250 mm | [15 empty] | VV | 2 | 1 | True | 0 | ROZPOCET
| VV |  | 0,35*0,25*(6,0+24,0) |  | 2.625 | [13 empty] | VV | 2 | 2 | True | 1 | ROZPOCET
6 | M | 58337303 | štěrkopísek frakce 0/8 | t | 5.25 |  | 0 | CS ÚRS 2019 01 |  |  | základní | 0 | 0 | 1 | 5.25 | 0 | 0 | 8 | M | 2 |  |  |  | ROZPOCET | 0 | 0 | 0 | 0 | 0 | 1 | 0 | 4 | 1311225593
| PP |  | štěrkopísek frakce 0/8 | [15 empty] | PP | 2
| VV |  | 2,625*2 'Přepočtené koeficientem množství |  | 5.25 | [13 empty] | VV | 2 | 2 | False | 1 | ROZPOCET
7 | K | 174101101 | Zásyp jam, šachet rýh nebo kolem objektů sypaninou se zhutněním | m3 | 3.444 |  | 0 | CS ÚRS 2019 01 |  |  | základní | 0.299 | 1.0298 | 0 | 0 | 0 | 0 | 4 | K | 2 |  |  |  | ROZPOCET | 0 | 0 | 0 | 0 | 0 | 1 | 0 | 4 | 578713137
| PP |  | Zásyp sypaninou z jakékoliv horniny s uložením výkopku ve vrstvách se zhutněním jam, šachet, rýh nebo kolem objektů v těchto vykopávkách | [15 empty] | PP | 2
| VV |  | rýha kabelů slaboproudu | [15 empty] | VV | 2 | 1 | True | 0 | ROZPOCET
| VV |  | 0,35*(0,6-0,25)*24,0 |  | 2.94 | [13 empty] | VV | 2 | 2 | True | 0 | ROZPOCET
| VV |  | 0,35*(0,49-0,25)*6,0 |  | 0.504 | [13 empty] | VV | 2 | 2 | True | 0 | ROZPOCET
| VV |  | Součet |  | 3.444 | [13 empty] | VV | 2 | 4 | True | 1 | ROZPOCET
8 | K | 180501111 | Zpevnění ploch drnováním plošným v rovině a ve svahu do 1:5 | m2 | 8.4 |  | 0 | CS ÚRS 2019 01 |  |  | základní | 0.154 | 1.2936 | 0.0002 | 0.00168 | 0 | 0 | 4 | K | 2 |  |  |  | ROZPOCET | 0 | 0 | 0 | 0 | 0 | 1 | 0 | 4 | 1394581124
| PP |  | Zpevnění ploch zatravněním předpěstovaným travním kobercem plošným v rovině nebo na svahu do 1:5 | [15 empty] | PP | 2
| VV |  | drn původní uložený po stranách výkopu | [15 empty] | VV | 2 | 1 | True | 0 | ROZPOCET
| VV |  | výkop pro slaboproud terén š. 0,35, délka 24,0 m | [15 empty] | VV | 2 | 1 | True | 0 | ROZPOCET
| VV |  | 0,35*24,0 |  | 8.4 | [13 empty] | VV | 2 | 2 | True | 1 | ROZPOCET
9 | K | 1.R.1 | Odvoz vytěžené zeminy na skládku - cca 3 m3 | kpl | 1 |  | 0 |  |  |  | základní | 0 | 0 | 0 | 0 | 0 | 0 | 4 | K | 2 |  |  |  | ROZPOCET | 0 | 0 | 0 | 0 | 0 | 1 | 0 | 4 | 977621581
| PP |  | Odvoz vytěžené zeminy na skládku - cca 3 m3 | [15 empty] | PP | 2
| D | 3 | Svislé a kompletní konstrukce |  |  |  | 0 | [5 empty] | 29.6431 |  | 4.5493 |  | 0 | 1 | D | 1 |  |  |  | ROZPOCET | [6 empty] | 0
12 | K | 342244121 | Příčka z cihel děrovaných do P10 na maltu M5 tloušťky 140 mm | m2 | 1.818 |  | 0 | CS ÚRS 2019 01 |  |  | základní | 0.678 | 1.2326 | 0.11439 | 0.20796 | 0 | 0 | 4 | K | 2 |  |  |  | ROZPOCET | 0 | 0 | 0 | 0 | 0 | 1 | 0 | 4 | -403032155
| PP |  | Příčky jednoduché z cihel děrovaných klasických spojených na pero a drážku na maltu M5, pevnost cihel do P15, tl. příčky 140 mm | [15 empty] | PP | 2
| VV |  | Dozdívky | [15 empty] | VV | 2 | 1 | True | 0 | ROZPOCET
| VV |  | otvor 1.13 | [15 empty] | VV | 2 | 1 | True | 0 | ROZPOCET
| VV |  | 0,9*2,02 |  | 1.818 | [13 empty] | VV | 2 | 2 | True | 0 | ROZPOCET
| VV |  | Součet |  | 1.818 | [13 empty] | VV | 2 | 4 | True | 1 | ROZPOCET
13 | K | 311234051 | Zdivo jednovrstvé z cihel děrovaných do P10 na maltu M5 tl 300 mm | m2 | 3.36 |  | 0 | CS ÚRS 2019 01 |  |  | základní | 1.04 | 3.4944 | 0.30033 | 1.0091 | 0 | 0 | 4 | K | 2 |  |  |  | ROZPOCET | 0 | 0 | 0 | 0 | 0 | 1 | 0 | 4 | -857477132
| PP |  | Zdivo jednovrstvé z cihel děrovaných nebroušených klasických spojených na pero a drážku na maltu M5, pevnost cihel do P10, tl. zdiva 300 mm | [15 empty] | PP | 2
| VV |  | Dozdívky | [15 empty] | VV | 2 | 1 | True | 0 | ROZPOCET
| VV |  | obvodová zeď 1.12 | [15 empty] | VV | 2 | 1 | True | 0 | ROZPOCET
| VV |  | 1,6*2,1 |  | 3.36 | [13 empty] | VV | 2 | 2 | True | 1 | ROZPOCET
15 | K | 317168053 | Překlad keramický vysoký v 238 mm dl 1500 mm | kus | 3 |  | 0 | CS ÚRS 2019 01 |  |  | základní | 0.26 | 0.78 | 0.05455 | 0.16365 | 0 | 0 | 4 | K | 2 |  |  |  | ROZPOCET | 0 | 0 | 0 | 0 | 0 | 1 | 0 | 4 | 294511642
| PP |  | Překlady keramické vysoké osazené do maltového lože, šířky překladu 70 mm výšky 238 mm, délky 1500 mm | [15 empty] | PP | 2
| VV |  | č.m. 1.12a | [15 empty] | VV | 2 | 1 | True | 0 | ROZPOCET
| VV |  | 3 |  | 3 | [13 empty] | VV | 2 | 2 | True | 1 | ROZPOCET
17 | K | 317998114 | Tepelná izolace mezi překlady v 24 cm z polystyrénu tl 90 mm | m | 1.5 |  | 0 | CS ÚRS 2019 01 |  |  | základní | 0.075 | 0.1125 | 0.0003375 | 0.00050625 | 0 | 0 | 4 | K | 2 |  |  |  | ROZPOCET | 0 | 0 | 0 | 0 | 0 | 1 | 0 | 4 | -384121571
| PP |  | Izolace tepelná mezi překlady z pěnového polystyrénu výšky 24 cm, tloušťky 90 mm | [15 empty] | PP | 2
| VV |  | 1.12a | [15 empty] | VV | 2 | 1 | True | 0 | ROZPOCET
| VV |  | 1,5 |  | 1.5 | [13 empty] | VV | 2 | 2 | True | 1 | ROZPOCET
18 | K | 342272225 | Příčka z pórobetonových hladkých tvárnic na tenkovrstvou maltu tl 100 mm | m2 | 44.662 |  | 0 | CS ÚRS 2019 01 |  |  | základní | 0.525 | 23.4475 | 0.06917 | 3.0893 | 0 | 0 | 4 | K | 2 |  |  |  | ROZPOCET | 0 | 0 | 0 | 0 | 0 | 1 | 0 | 4 | -534313200
| PP |  | Příčky z pórobetonových tvárnic hladkých na tenké maltové lože objemová hmotnost do 500 kg/m3, tloušťka příčky 100 mm | [15 empty] | PP | 2
| VV |  | 1.12a | [15 empty] | VV | 2 | 1 | True | 0 | ROZPOCET
| VV |  | 4,295*3,3-"dveře"1,0*2,02-"překlad"1,25*0,25 |  | 11.841 | [13 empty] | VV | 2 | 2 | True | 0 | ROZPOCET
| VV |  | 1.12b | [15 empty] | VV | 2 | 1 | True | 0 | ROZPOCET
| VV |  | (3,0*2+(1,36+0,1+3,715))*3,3-(1,0*2,02+0,7*2,02+1,25*0,249*2) |  | 32.821 | [13 empty] | VV | 2 | 2 | True | 0 | ROZPOCET
| VV |  | Součet |  | 44.662 | [13 empty] | VV | 2 | 4 | True | 1 | ROZPOCET
19 | K | 317142422 | Překlad nenosný pórobetonový š 100 mm v do 250 mm na tenkovrstvou maltu dl do 1250 mm | kus | 3 |  | 0 | CS ÚRS 2019 01 |  |  | základní | 0.192 | 0.576 | 0.02628 | 0.07884 | 0 | 0 | 4 | K | 2 |  |  |  | ROZPOCET | 0 | 0 | 0 | 0 | 0 | 1 | 0 | 4 | 614416965
| PP |  | Překlady nenosné z pórobetonu osazené do tenkého maltového lože, výšky do 250 mm, šířky překladu 100 mm, délky překladu přes 1000 do 1250 mm | [15 empty] | PP | 2
| VV |  | 3 |  | 3 | [13 empty] | VV | 2 | 2 | True | 0 | ROZPOCET
| VV |  | Součet |  | 3 | [13 empty] | VV | 2 | 4 | True | 1 | ROZPOCET
| D | 4 | Vodorovné konstrukce |  |  |  | 0 | [5 empty] | 18.1415 |  | 4.4707 |  | 0 | 1 | D | 1 |  |  |  | ROZPOCET | [6 empty] | 0
22 | K | 417321414 | Ztužující pásy a věnce ze ŽB tř. C 20/25 | m3 | 1.745 |  | 0 | CS ÚRS 2019 01 |  |  | základní | 1.448 | 2.5268 | 2.4534 | 4.2812 | 0 | 0 | 4 | K | 2 |  |  |  | ROZPOCET | 0 | 0 | 0 | 0 | 0 | 1 | 0 | 4 | 2131299258
| PP |  | Ztužující pásy a věnce z betonu železového (bez výztuže) tř. C 20/25 | [15 empty] | PP | 2
| VV |  | plocha cad * v. 250 mm | [15 empty] | VV | 2 | 1 | True | 0 | ROZPOCET
| VV |  | 6,98*0,25 |  | 1.745 | [13 empty] | VV | 2 | 2 | True | 1 | ROZPOCET
23 | K | 417351115 | Zřízení bednění ztužujících věnců | m2 | 11.788 |  | 0 | CS ÚRS 2019 01 |  |  | základní | 0.681 | 8.0276 | 0.0051946 | 0.061234 | 0 | 0 | 4 | K | 2 |  |  |  | ROZPOCET | 0 | 0 | 0 | 0 | 0 | 1 | 0 | 4 | -410572074
| PP |  | Bednění bočnic ztužujících pásů a věnců včetně vzpěr zřízení | [15 empty] | PP | 2
| VV |  | nový věnec obvod cad * v. 250 mm | [15 empty] | VV | 2 | 1 | True | 0 | ROZPOCET
| VV |  | 47,15*0,25 |  | 11.788 | [13 empty] | VV | 2 | 2 | True | 1 | ROZPOCET
24 | K | 417351116 | Odstranění bednění ztužujících věnců | m2 | 11.788 |  | 0 | CS ÚRS 2019 01 |  |  | základní | 0.24 | 2.8291 | 0 | 0 | 0 | 0 | 4 | K | 2 |  |  |  | ROZPOCET | 0 | 0 | 0 | 0 | 0 | 1 | 0 | 4 | 1757297236
| PP |  | Bednění bočnic ztužujících pásů a věnců včetně vzpěr odstranění | [15 empty] | PP | 2
25 | K | 417361221 | Výztuž ztužujících pásů a věnců betonářskou ocelí 10 216 | t | 0.122 |  | 0 | CS ÚRS 2019 01 |  |  | základní | 39 | 4.758 | 1.0516 | 0.12829 | 0 | 0 | 4 | K | 2 |  |  |  | ROZPOCET | 0 | 0 | 0 | 0 | 0 | 1 | 0 | 4 | -1289599285
| PP |  | Výztuž ztužujících pásů a věnců z betonářské oceli 10 216 (E) | [15 empty] | PP | 2
| VV |  | výztuž 70 kg/m3 | [15 empty] | VV | 2 | 1 | True | 0 | ROZPOCET
| VV |  | 6,98*0,25*70/1000 |  | 0.122 | [13 empty] | VV | 2 | 2 | True | 1 | ROZPOCET
26 | K | 4.R.1 | Betonové schodiště 2x 150/300 mm š. 1400 mm | kpl | 1 |  | 0 |  |  |  | základní | 0 | 0 | 0 | 0 | 0 | 0 | 4 | K | 2 |  |  |  | ROZPOCET | 0 | 0 | 0 | 0 | 0 | 1 | 0 | 4 | -1412878175
| PP |  | Betonové schodiště 2x 150/300 mm š. 1400 mm | [15 empty] | PP | 2
185 | K | 4.R.7 | Příprava pro napojení žb věnců | kpl | 1 |  | 0 |  |  |  | základní | 0 | 0 | 0 | 0 | 0 | 0 | 4 | K | 2 |  |  |  | ROZPOCET | 0 | 0 | 0 | 0 | 0 | 1 | 0 | 4 | -535130898
| PP |  | Vyústění výztuže věnců na každou stranu 1,0 m pro budoucí napojení s navazujícím žb věncem 4x R12 dl. 1,0 m x 2 strany Stavební úpravy pro ponechání a zabezpečení vystupující výztuže do doby zahájení navazujících stavebních prací na objektu. | [15 empty] | PP | 2
| D | 5 | Komunikace pozemní |  |  |  | 0 | [5 empty] | 6.1887 |  | 0.000252 |  | 2.0244 | 1 | D | 1 |  |  |  | ROZPOCET | [6 empty] | 0
30 | K | 113107024 | Odstranění podkladu z kameniva drceného tl 400 mm při překopech ručně | m2 | 2.1 |  | 0 | CS ÚRS 2019 01 |  |  | základní | 2.579 | 5.4159 | 0 | 0 | 0.58 | 1.218 | 4 | K | 2 |  |  |  | ROZPOCET | 0 | 0 | 0 | 0 | 0 | 1 | 0 | 4 | -1051989770
| PP |  | Odstranění podkladů nebo krytů při překopech inženýrských sítí s přemístěním hmot na skládku ve vzdálenosti do 3 m nebo s naložením na dopravní prostředek ručně z kameniva hrubého drceného, o tl. vrstvy přes 300 do 400 mm | [15 empty] | PP | 2
| VV |  | výkop pro slaboproud š. 350 mm hl. 1,0 m, délka 6,0 m | [15 empty] | VV | 2 | 1 | True | 0 | ROZPOCET
| VV |  | ŠP 360 mm | [15 empty] | VV | 2 | 1 | True | 0 | ROZPOCET
| VV |  | 0,35*6,0 |  | 2.1 | [13 empty] | VV | 2 | 2 | True | 1 | ROZPOCET
28 | K | 113154113 | Frézování živičného krytu tl 50 mm pruh š 0,5 m pl do 500 m2 bez překážek v trase | m2 | 2.1 |  | 0 | CS ÚRS 2019 01 |  |  | základní | 0.076 | 0.1596 | 4e-05 | 8.4e-05 | 0.128 | 0.2688 | 4 | K | 2 |  |  |  | ROZPOCET | 0 | 0 | 0 | 0 | 0 | 1 | 0 | 4 | -2080366461
| PP |  | Frézování živičného podkladu nebo krytu s naložením na dopravní prostředek plochy do 500 m2 bez překážek v trase pruhu šířky do 0,5 m, tloušťky vrstvy 50 mm | [15 empty] | PP | 2
| VV |  | výkop pro slaboproud š. 350 mm hl. 1,0 m, délka 6,0 m | [15 empty] | VV | 2 | 1 | True | 0 | ROZPOCET
| VV |  | asfalt 150 mm | [15 empty] | VV | 2 | 1 | True | 0 | ROZPOCET
| VV |  | 0,35*6,0 |  | 2.1 | [13 empty] | VV | 2 | 2 | True | 1 | ROZPOCET
27 | K | 113154114 | Frézování živičného krytu tl 100 mm pruh š 0,5 m pl do 500 m2 bez překážek v trase | m2 | 2.1 |  | 0 | CS ÚRS 2019 01 |  |  | základní | 0.094 | 0.1974 | 8e-05 | 0.000168 | 0.256 | 0.5376 | 4 | K | 2 |  |  |  | ROZPOCET | 0 | 0 | 0 | 0 | 0 | 1 | 0 | 4 | -626687791
| PP |  | Frézování živičného podkladu nebo krytu s naložením na dopravní prostředek plochy do 500 m2 bez překážek v trase pruhu šířky do 0,5 m, tloušťky vrstvy 100 mm | [15 empty] | PP | 2
| VV |  | výkop pro slaboproud š. 350 mm hl. 1,0 m, délka 6,0 m | [15 empty] | VV | 2 | 1 | True | 0 | ROZPOCET
| VV |  | asfalt 150 mm | [15 empty] | VV | 2 | 1 | True | 0 | ROZPOCET
| VV |  | 0,35*6,0 |  | 2.1 | [13 empty] | VV | 2 | 2 | True | 1 | ROZPOCET
31 | K | 564752114 | Podklad z vibrovaného štěrku VŠ tl 180 mm | m2 | 2.1 |  | 0 | CS ÚRS 2019 01 |  |  | základní | 0.056 | 0.1176 | 0 | 0 | 0 | 0 | 4 | K | 2 |  |  |  | ROZPOCET | 0 | 0 | 0 | 0 | 0 | 1 | 0 | 4 | -354398286
| PP |  | Podklad nebo kryt z vibrovaného štěrku VŠ s rozprostřením, vlhčením a zhutněním, po zhutnění tl. 180 mm | [15 empty] | PP | 2
| VV |  | obnova vozovky po výkopu pro kabely silnoproudu | [15 empty] | VV | 2 | 1 | True | 0 | ROZPOCET
| VV |  | 0,35*6,0 |  | 2.1 | [13 empty] | VV | 2 | 2 | True | 1 | ROZPOCET
32 | K | 564851114 | Podklad ze štěrkodrtě ŠD tl 180 mm | m2 | 2.1 |  | 0 | CS ÚRS 2019 01 |  |  | základní | 0.026 | 0.0546 | 0 | 0 | 0 | 0 | 4 | K | 2 |  |  |  | ROZPOCET | 0 | 0 | 0 | 0 | 0 | 1 | 0 | 4 | 325969201
| PP |  | Podklad ze štěrkodrti ŠD s rozprostřením a zhutněním, po zhutnění tl. 180 mm | [15 empty] | PP | 2
| VV |  | obnova vozovky po výkopu pro kabely silnoproudu | [15 empty] | VV | 2 | 1 | True | 0 | ROZPOCET
| VV |  | 0,35*6,0 |  | 2.1 | [13 empty] | VV | 2 | 2 | True | 1 | ROZPOCET
33 | K | 565135111 | Asfaltový beton vrstva podkladní ACP 16 (obalované kamenivo OKS) tl 50 mm š do 3 m | m2 | 2.1 |  | 0 | CS ÚRS 2019 01 |  |  | základní | 0.048 | 0.1008 | 0 | 0 | 0 | 0 | 4 | K | 2 |  |  |  | ROZPOCET | 0 | 0 | 0 | 0 | 0 | 1 | 0 | 4 | -1881242044
| PP |  | Asfaltový beton vrstva podkladní ACP 16 (obalované kamenivo střednězrnné - OKS) s rozprostřením a zhutněním v pruhu šířky do 3 m, po zhutnění tl. 50 mm | [15 empty] | PP | 2
| VV |  | obnova vozovky po výkopu pro kabely silnoproudu | [15 empty] | VV | 2 | 1 | True | 0 | ROZPOCET
| VV |  | 0,35*6,0 |  | 2.1 | [13 empty] | VV | 2 | 2 | True | 1 | ROZPOCET
34 | K | 565136111 | Asfaltový beton vrstva podkladní ACP 22 (obalované kamenivo OKH) tl 50 mm š do 3 m | m2 | 2.1 |  | 0 | CS ÚRS 2019 01 |  |  | základní | 0.048 | 0.1008 | 0 | 0 | 0 | 0 | 4 | K | 2 |  |  |  | ROZPOCET | 0 | 0 | 0 | 0 | 0 | 1 | 0 | 4 | -1767237388
| PP |  | Asfaltový beton vrstva podkladní ACP 22 (obalované kamenivo hrubozrnné - OKH) s rozprostřením a zhutněním v pruhu šířky do 3 m, po zhutnění tl. 50 mm | [15 empty] | PP | 2
| VV |  | obnova vozovky po výkopu pro kabely silnoproudu | [15 empty] | VV | 2 | 1 | True | 0 | ROZPOCET
| VV |  | 0,35*6,0 |  | 2.1 | [13 empty] | VV | 2 | 2 | True | 1 | ROZPOCET
35 | K | 573231106 | Postřik živičný spojovací ze silniční emulze v množství 0,30 kg/m2 | m2 | 4.2 |  | 0 | CS ÚRS 2019 01 |  |  | základní | 0.002 | 0.0084 | 0 | 0 | 0 | 0 | 4 | K | 2 |  |  |  | ROZPOCET | 0 | 0 | 0 | 0 | 0 | 1 | 0 | 4 | -2096009588
| PP |  | Postřik spojovací PS bez posypu kamenivem ze silniční emulze, v množství 0,30 kg/m2 | [15 empty] | PP | 2
| VV |  | plocha cad * dvě vrstvy | [15 empty] | VV | 2 | 1 | True | 0 | ROZPOCET
| VV |  | 0,35*6,0*2 |  | 4.2 | [13 empty] | VV | 2 | 2 | True | 1 | ROZPOCET
36 | K | 577144121 | Asfaltový beton vrstva obrusná ACO 11 (ABS) tř. I tl 50 mm š přes 3 m z nemodifikovaného asfaltu | m2 | 2.1 |  | 0 | CS ÚRS 2019 01 |  |  | základní | 0.016 | 0.0336 | 0 | 0 | 0 | 0 | 4 | K | 2 |  |  |  | ROZPOCET | 0 | 0 | 0 | 0 | 0 | 1 | 0 | 4 | -1690172219
| PP |  | Asfaltový beton vrstva obrusná ACO 11 (ABS) s rozprostřením a se zhutněním z nemodifikovaného asfaltu v pruhu šířky přes 3 m tř. I, po zhutnění tl. 50 mm | [15 empty] | PP | 2
| VV |  | obnova vozovky po výkopu pro kabely silnoproudu | [15 empty] | VV | 2 | 1 | True | 0 | ROZPOCET
| VV |  | 0,35*6,0 |  | 2.1 | [13 empty] | VV | 2 | 2 | True | 1 | ROZPOCET
| D | 6 | Úpravy povrchů, podlahy a osazování výplní |  |  |  | 0 | [5 empty] | 239.2987 |  | 23.4327 |  | 6.0171 | 1 | D | 1 |  |  |  | ROZPOCET | [6 empty] | 0
| D | 6.1 | Omítky vnější |  |  |  | 0 | [5 empty] | 63.109 |  | 2.289 |  | 4.2707 | 1 | D | 2 |  |  |  | ROZPOCET | [6 empty] | 0
37 | K | 978015391 | Otlučení (osekání) vnější vápenné nebo vápenocementové omítky stupně členitosti 1 a 2 do 100% | m2 | 72.384 |  | 0 | CS ÚRS 2019 01 |  |  | základní | 0.22 | 15.9245 | 0 | 0 | 0.059 | 4.2707 | 16 | K | 3 |  |  |  | ROZPOCET | 0 | 0 | 0 | 0 | 0 | 1 | 0 | 16 | -29642977
| PP |  | Otlučení vápenných nebo vápenocementových omítek vnějších ploch s vyškrabáním spar a s očištěním zdiva stupně členitosti 1 a 2, v rozsahu přes 80 do 100 % | [15 empty] | PP | 3
| VV |  | plocha cad | [15 empty] | VV | 3 | 1 | True | 0 | ROZPOCET
| VV |  | pohled západní | [15 empty] | VV | 3 | 1 | True | 0 | ROZPOCET
| VV |  | 26,77 |  | 26.77 | [13 empty] | VV | 3 | 2 | True | 0 | ROZPOCET
| VV |  | pohled severní | [15 empty] | VV | 3 | 1 | True | 0 | ROZPOCET
| VV |  | 164,38-121,71 |  | 42.67 | [13 empty] | VV | 3 | 2 | True | 0 | ROZPOCET
| VV |  | "ostění otvorů"6,4*0,115*4 |  | 2.944 | [13 empty] | VV | 3 | 2 | True | 0 | ROZPOCET
| VV |  | Součet |  | 72.384 | [13 empty] | VV | 3 | 4 | True | 1 | ROZPOCET
38 | K | 622325202 | Oprava vnější vápenocementové štukové omítky složitosti 1 stěn v rozsahu do 30% | m2 | 28.25 |  | 0 | CS ÚRS 2019 01 |  |  | základní | 0.228 | 6.441 | 0.01255 | 0.35454 | 0 | 0 | 4 | K | 3 |  |  |  | ROZPOCET | 0 | 0 | 0 | 0 | 0 | 1 | 0 | 4 | -1232334999
| PP |  | Oprava vápenocementové omítky vnějších ploch stupně členitosti 1 štukové stěn, v rozsahu opravované plochy přes 10 do 30% | [15 empty] | PP | 3
| VV |  | plocha cad | [15 empty] | VV | 3 | 1 | True | 0 | ROZPOCET
| VV |  | pohled východní | [15 empty] | VV | 3 | 1 | True | 0 | ROZPOCET
| VV |  | 112,03-83,78 |  | 28.25 | [13 empty] | VV | 3 | 2 | True | 1 | ROZPOCET
39 | K | 622131121 | Penetrační disperzní nátěr vnějších stěn nanášený ručně | m2 | 100.634 |  | 0 | CS ÚRS 2019 01 |  |  | základní | 0.074 | 7.4469 | 0.000263 | 0.026467 | 0 | 0 | 4 | K | 3 |  |  |  | ROZPOCET | 0 | 0 | 0 | 0 | 0 | 1 | 0 | 4 | -430277974
| PP |  | Podkladní a spojovací vrstva vnějších omítaných ploch penetrace akrylát-silikonová nanášená ručně stěn | [15 empty] | PP | 3
| VV |  | otlučení | [15 empty] | VV | 3 | 1 | True | 0 | ROZPOCET
| VV |  | 72,384 |  | 72.384 | [13 empty] | VV | 3 | 2 | True | 0 | ROZPOCET
| VV |  | oprava | [15 empty] | VV | 3 | 1 | True | 0 | ROZPOCET
| VV |  | 28,25 |  | 28.25 | [13 empty] | VV | 3 | 2 | True | 0 | ROZPOCET
| VV |  | Součet |  | 100.634 | [13 empty] | VV | 3 | 4 | True | 1 | ROZPOCET
40 | K | 622321141 | Vápenocementová omítka štuková dvouvrstvá vnějších stěn nanášená ručně | m2 | 72.384 |  | 0 | CS ÚRS 2019 01 |  |  | základní | 0.46 | 33.2966 | 0.02636 | 1.908 | 0 | 0 | 4 | K | 3 |  |  |  | ROZPOCET | 0 | 0 | 0 | 0 | 0 | 1 | 0 | 4 | 2124373208
| PP |  | Omítka vápenocementová vnějších ploch nanášená ručně dvouvrstvá, tloušťky jádrové omítky do 15 mm a tloušťky štuku do 3 mm štuková stěn | [15 empty] | PP | 3
| VV |  | otlučení | [15 empty] | VV | 3 | 1 | True | 0 | ROZPOCET
| VV |  | 72,384 |  | 72.384 | [13 empty] | VV | 3 | 2 | True | 1 | ROZPOCET
| D | 6.2 | Omítky vnitřní |  |  |  | 0 | [5 empty] | 136.8853 |  | 5.3071 |  | 1.7465 | 1 | D | 2 |  |  |  | ROZPOCET | [6 empty] | 0
41 | K | 978013191 | Otlučení (osekání) vnitřní vápenné nebo vápenocementové omítky stěn v rozsahu do 100 % | m2 | 37.967 |  | 0 | CS ÚRS 2019 01 |  |  | základní | 0.26 | 9.8714 | 0 | 0 | 0.046 | 1.7465 | 4 | K | 3 |  |  |  | ROZPOCET | 0 | 0 | 0 | 0 | 0 | 1 | 0 | 4 | -364832754
| PP |  | Otlučení vápenných nebo vápenocementových omítek vnitřních ploch stěn s vyškrabáním spar, s očištěním zdiva, v rozsahu přes 50 do 100 % | [15 empty] | PP | 3
| VV |  | č.m. | [15 empty] | VV | 3 | 1 | True | 0 | ROZPOCET
| VV |  | "1.10"4,83*3,05-1,6*1,6 |  | 12.172 | [13 empty] | VV | 3 | 2 | True | 0 | ROZPOCET
| VV |  | "1.12"10,01*3,05-1,6*1,6*3 |  | 22.851 | [13 empty] | VV | 3 | 2 | True | 0 | ROZPOCET
| VV |  | "ostění otvorů"6,4*0,115*4 |  | 2.944 | [13 empty] | VV | 3 | 2 | True | 0 | ROZPOCET
| VV |  | Součet |  | 37.967 | [13 empty] | VV | 3 | 4 | True | 1 | ROZPOCET
42 | K | 612325422 | Oprava vnitřní vápenocementové štukové omítky stěn v rozsahu plochy do 30% | m2 | 202.813 |  | 0 | CS ÚRS 2019 01 |  |  | základní | 0.344 | 69.7677 | 0.017 | 3.4478 | 0 | 0 | 4 | K | 3 |  |  |  | ROZPOCET | 0 | 0 | 0 | 0 | 0 | 1 | 0 | 4 | -2128691885
| PP |  | Oprava vápenocementové omítky vnitřních ploch štukové dvouvrstvé, tloušťky do 20 mm a tloušťky štuku do 3 mm stěn, v rozsahu opravované plochy přes 10 do 30% | [15 empty] | PP | 3
| VV |  | č.m. v. 2,9 m + ostění | [15 empty] | VV | 3 | 1 | True | 0 | ROZPOCET
| VV |  | "1.10"(4,83+3,175*2)*2,9-0,9*2,02 |  | 30.604 | [13 empty] | VV | 3 | 2 | True | 0 | ROZPOCET
| VV |  | "1.11"(4,83*2+4,065*2)*2,9-0,9*2,02+(2,02+0,9+2,02)*0,115 |  | 50.341 | [13 empty] | VV | 3 | 2 | True | 0 | ROZPOCET
| VV |  | "1.12"(7,395+10,01+3,1+4,295)*2,9-(0,9*2,02*2+1,4*2,05)+(2,02+1,4+2,02)*0,115 |  | 66.04 | [13 empty] | VV | 3 | 2 | True | 0 | ROZPOCET
| VV |  | "1.12b"(2*(1,36+0,1+3,715)+4*3,0)*2,9-(1,0*2,02+0,7*2,02) |  | 61.381 | [13 empty] | VV | 3 | 2 | True | 0 | ROZPOCET
| VV |  | Mezisoučet |  | 208.366 | [13 empty] | VV | 3 | 3 | True | 0 | ROZPOCET
| VV |  | "odečet nových konstrukcí"-(1,818+3,36+0,25*1,5) |  | -5.553 | [13 empty] | VV | 3 | 2 | True | 0 | ROZPOCET
| VV |  | Součet |  | 202.813 | [13 empty] | VV | 3 | 4 | True | 1 | ROZPOCET
43 | K | 612131121 | Penetrační disperzní nátěr vnitřních stěn nanášený ručně | m2 | 99.732 |  | 0 | CS ÚRS 2019 01 |  |  | základní | 0.104 | 10.3721 | 0.000263 | 0.02623 | 0 | 0 | 4 | K | 3 |  |  |  | ROZPOCET | 0 | 0 | 0 | 0 | 0 | 1 | 0 | 4 | 921695329
| PP |  | Podkladní a spojovací vrstva vnitřních omítaných ploch penetrace akrylát-silikonová nanášená ručně stěn | [15 empty] | PP | 3
45 | K | 612321141 | Vápenocementová omítka štuková dvouvrstvá vnitřních stěn nanášená ručně | m2 | 99.732 |  | 0 | CS ÚRS 2019 01 |  |  | základní | 0.47 | 46.874 | 0.01838 | 1.8331 | 0 | 0 | 4 | K | 3 |  |  |  | ROZPOCET | 0 | 0 | 0 | 0 | 0 | 1 | 0 | 4 | 2000366722
| PP |  | Omítka vápenocementová vnitřních ploch nanášená ručně dvouvrstvá, tloušťky jádrové omítky do 10 mm a tloušťky štuku do 3 mm štuková svislých konstrukcí stěn | [15 empty] | PP | 3
| VV |  | nová omítka vnitřní štuková | [15 empty] | VV | 3 | 1 | True | 0 | ROZPOCET
| VV |  | "nové příčky" | [15 empty] | VV | 3 | 1 | True | 0 | ROZPOCET
| VV |  | 1.12a | [15 empty] | VV | 3 | 1 | True | 0 | ROZPOCET
| VV |  | (4,295*3,3-"dveře"1,0*2,02)*2 |  | 24.307 | [13 empty] | VV | 3 | 2 | True | 0 | ROZPOCET
| VV |  | 1.12b | [15 empty] | VV | 3 | 1 | True | 0 | ROZPOCET
| VV |  | ((3,0*2+(1,36+0,1+3,715))*3,3-(1,0*2,02+0,7*2,02))*2 |  | 66.887 | [13 empty] | VV | 3 | 2 | True | 0 | ROZPOCET
| VV |  | Dozdívky | [15 empty] | VV | 3 | 1 | True | 0 | ROZPOCET
| VV |  | otvor 1.13 | [15 empty] | VV | 3 | 1 | True | 0 | ROZPOCET
| VV |  | 0,9*2,02 |  | 1.818 | [13 empty] | VV | 3 | 2 | True | 0 | ROZPOCET
| VV |  | obvodová zeď 1.12 | [15 empty] | VV | 3 | 1 | True | 0 | ROZPOCET
| VV |  | 1,6*2,1*2 |  | 6.72 | [13 empty] | VV | 3 | 2 | True | 0 | ROZPOCET
| VV |  | Součet |  | 99.732 | [13 empty] | VV | 3 | 4 | True | 1 | ROZPOCET
| D | 6.3 | Podlahy |  |  |  | 0 | [5 empty] | 39.3044 |  | 15.8365 |  | 0 | 1 | D | 2 |  |  |  | ROZPOCET | [6 empty] | 0
46 | K | 631312121 | Doplnění dosavadních mazanin betonem prostým plochy do 4 m2 tloušťky do 80 mm | m3 | 1.734 |  | 0 | CS ÚRS 2019 01 |  |  | základní | 3.6 | 6.2424 | 2.2563 | 3.9125 | 0 | 0 | 4 | K | 3 |  |  |  | ROZPOCET | 0 | 0 | 0 | 0 | 0 | 1 | 0 | 4 | -740866858
| PP |  | Doplnění dosavadních mazanin prostým betonem s dodáním hmot, bez potěru, plochy jednotlivě přes 1 m2 do 4 m2 a tl. do 80 mm | [15 empty] | PP | 3
| VV |  | plocha řešených podlah dle tabulky místností (součet 1.10 - 1.12b), tl. betonové mazaniny 80 mm, vyspravení 20% | [15 empty] | VV | 3 | 1 | True | 0 | ROZPOCET
| VV |  | (15,3+20,4+35,0+22,2+15,5)*0,08*0,2 |  | 1.734 | [13 empty] | VV | 3 | 2 | True | 1 | ROZPOCET
47 | K | 632451214 | Potěr cementový samonivelační litý C20 tl do 50 mm | m2 | 108.4 |  | 0 | CS ÚRS 2019 01 |  |  | základní | 0.305 | 33.062 | 0.11 | 11.924 | 0 | 0 | 4 | K | 3 |  |  |  | ROZPOCET | 0 | 0 | 0 | 0 | 0 | 1 | 0 | 4 | -70270674
| PP |  | Potěr cementový samonivelační litý tř. C 20, tl. přes 45 do 50 mm | [15 empty] | PP | 3
| VV |  | plocha řešených podlah dle tabulky místností (součet 1.10 - 1.12b) | [15 empty] | VV | 3 | 1 | True | 0 | ROZPOCET
| VV |  | 15,3+20,4+35,0+22,2+15,5 |  | 108.4 | [13 empty] | VV | 3 | 2 | True | 1 | ROZPOCET
| D | 9 | Ostatní konstrukce a práce, bourání |  |  |  | 0 | [5 empty] | 94.1684 |  | 0.018157 |  | 19.6397 | 1 | D | 1 |  |  |  | ROZPOCET | [6 empty] | 0
48 | K | 9.R.1 | Bourání přístavku na severní stěně | kpl | 1 |  | 0 |  |  |  | základní | 0 | 0 | 0 | 0 | 0 | 0 | 4 | K | 2 |  |  |  | ROZPOCET | 0 | 0 | 0 | 0 | 0 | 1 | 0 | 4 | -1622306743
| PP |  | Betonový základ, schody, dřevěné stěny, střešní konstrukce, plechová krytina Likvidace suti | [15 empty] | PP | 2
50 | K | 962032231 | Bourání zdiva z cihel pálených nebo vápenopískových na MV nebo MVC přes 1 m3 | m3 | 1.745 |  | 0 | CS ÚRS 2019 01 |  |  | základní | 1.52 | 2.6524 | 0 | 0 | 1.8 | 3.141 | 4 | K | 2 |  |  |  | ROZPOCET | 0 | 0 | 0 | 0 | 0 | 1 | 0 | 4 | 1099423390
| PP |  | Bourání zdiva nadzákladového z cihel nebo tvárnic z cihel pálených nebo vápenopískových, na maltu vápennou nebo vápenocementovou, objemu přes 1 m3 | [15 empty] | PP | 2
| VV |  | ubourání obvodového zdiva pro žb věnec | [15 empty] | VV | 2 | 1 | True | 0 | ROZPOCET
| VV |  | plocha cad * výška 250 mm | [15 empty] | VV | 2 | 1 | True | 0 | ROZPOCET
| VV |  | 6,98*0,25 |  | 1.745 | [13 empty] | VV | 2 | 2 | True | 1 | ROZPOCET
51 | K | 967031132 | Přisekání rovných ostění v cihelném zdivu na MV nebo MVC | m2 | 1.38 |  | 0 | CS ÚRS 2019 01 |  |  | základní | 0.425 | 0.5865 | 0 | 0 | 0.055 | 0.0759 | 4 | K | 2 |  |  |  | ROZPOCET | 0 | 0 | 0 | 0 | 0 | 1 | 0 | 4 | -1399289064
| PP |  | Přisekání (špicování) plošné nebo rovných ostění zdiva z cihel pálených rovných ostění, bez odstupu, po hrubém vybourání otvorů, na maltu vápennou nebo vápenocementovou | [15 empty] | PP | 2
| VV |  | 1.12a | [15 empty] | VV | 2 | 1 | True | 0 | ROZPOCET
| VV |  | 2,3*0,3*2 |  | 1.38 | [13 empty] | VV | 2 | 2 | True | 1 | ROZPOCET
53 | K | 965082923 | Odstranění násypů pod podlahami tl do 100 mm pl přes 2 m2 | m3 | 9.866 |  | 0 | CS ÚRS 2019 01 |  |  | základní | 1.65 | 16.2789 | 0 | 0 | 1.4 | 13.8124 | 4 | K | 2 |  |  |  | ROZPOCET | 0 | 0 | 0 | 0 | 0 | 1 | 0 | 4 | -1785012919
| PP |  | Odstranění násypu pod podlahami nebo ochranného násypu na střechách tl. do 100 mm, plochy přes 2 m2 | [15 empty] | PP | 2
| VV |  | škvára mezi trámy | [15 empty] | VV | 2 | 1 | True | 0 | ROZPOCET
| VV |  | plocha cad - plocha trámů * tl. 100 mm | [15 empty] | VV | 2 | 1 | True | 0 | ROZPOCET
| VV |  | (123,32-(123,32*0,2))*0,1 |  | 9.866 | [13 empty] | VV | 2 | 2 | True | 1 | ROZPOCET
55 | K | 968062356 | Vybourání dřevěných rámů oken dvojitých včetně křídel pl do 4 m2 | m2 | 10.24 |  | 0 | CS ÚRS 2019 01 |  |  | základní | 0.503 | 5.1507 | 0 | 0 | 0.054 | 0.55296 | 4 | K | 2 |  |  |  | ROZPOCET | 0 | 0 | 0 | 0 | 0 | 1 | 0 | 4 | 455503382
| PP |  | Vybourání dřevěných rámů oken s křídly, dveřních zárubní, vrat, stěn, ostění nebo obkladů rámů oken s křídly dvojitých, plochy do 4 m2 | [15 empty] | PP | 2
| VV |  | 1,6*1,6*4 |  | 10.24 | [13 empty] | VV | 2 | 2 | True | 1 | ROZPOCET
57 | K | 968062455 | Vybourání dřevěných dveřních zárubní pl do 2 m2 | m2 | 3.232 |  | 0 | CS ÚRS 2019 01 |  |  | základní | 0.616 | 1.9909 | 0 | 0 | 0.088 | 0.28442 | 4 | K | 2 |  |  |  | ROZPOCET | 0 | 0 | 0 | 0 | 0 | 1 | 0 | 4 | 27442729
| PP |  | Vybourání dřevěných rámů oken s křídly, dveřních zárubní, vrat, stěn, ostění nebo obkladů dveřních zárubní, plochy do 2 m2 | [15 empty] | PP | 2
| VV |  | vnitřní dveře přístavku | [15 empty] | VV | 2 | 1 | True | 0 | ROZPOCET
| VV |  | 0,8*2,02*2 |  | 3.232 | [13 empty] | VV | 2 | 2 | True | 1 | ROZPOCET
58 | K | 968062456 | Vybourání dřevěných dveřních zárubní pl přes 2 m2 | m2 | 2.828 |  | 0 | CS ÚRS 2019 01 |  |  | základní | 0.576 | 1.6289 | 0 | 0 | 0.067 | 0.18948 | 4 | K | 2 |  |  |  | ROZPOCET | 0 | 0 | 0 | 0 | 0 | 1 | 0 | 4 | -2055091723
| PP |  | Vybourání dřevěných rámů oken s křídly, dveřních zárubní, vrat, stěn, ostění nebo obkladů dveřních zárubní, plochy přes 2 m2 | [15 empty] | PP | 2
| VV |  | vnitřní dveře přístavku | [15 empty] | VV | 2 | 1 | True | 0 | ROZPOCET
| VV |  | 1,4*2,02 |  | 2.828 | [13 empty] | VV | 2 | 2 | True | 1 | ROZPOCET
59 | K | 968072455 | Vybourání kovových dveřních zárubní pl do 2 m2 | m2 | 1.818 |  | 0 | CS ÚRS 2019 01 |  |  | základní | 0.939 | 1.7071 | 0 | 0 | 0.076 | 0.13817 | 4 | K | 2 |  |  |  | ROZPOCET | 0 | 0 | 0 | 0 | 0 | 1 | 0 | 4 | -1829692067
| PP |  | Vybourání kovových rámů oken s křídly, dveřních zárubní, vrat, stěn, ostění nebo obkladů dveřních zárubní, plochy do 2 m2 | [15 empty] | PP | 2
| VV |  | dveře z m.č. 1.01 | [15 empty] | VV | 2 | 1 | True | 0 | ROZPOCET
| VV |  | 0,9*2,02 |  | 1.818 | [13 empty] | VV | 2 | 2 | True | 1 | ROZPOCET
61 | K | 971033541 | Vybourání otvorů ve zdivu cihelném pl do 1 m2 na MVC nebo MV tl do 300 mm | m3 | 0.113 |  | 0 | CS ÚRS 2019 01 |  |  | základní | 5.016 | 0.56681 | 0 | 0 | 1.8 | 0.2034 | 4 | K | 2 |  |  |  | ROZPOCET | 0 | 0 | 0 | 0 | 0 | 1 | 0 | 4 | -375211749
| PP |  | Vybourání otvorů ve zdivu základovém nebo nadzákladovém z cihel, tvárnic, příčkovek z cihel pálených na maltu vápennou nebo vápenocementovou plochy do 1 m2, tl. do 300 mm | [15 empty] | PP | 2
| VV |  | překlady 1.12a | [15 empty] | VV | 2 | 1 | True | 0 | ROZPOCET
| VV |  | 1,5*0,25*0,3 |  | 0.113 | [13 empty] | VV | 2 | 2 | True | 1 | ROZPOCET
62 | K | 971033641 | Vybourání otvorů ve zdivu cihelném pl do 4 m2 na MVC nebo MV tl do 300 mm | m3 | 0.69 |  | 0 | CS ÚRS 2019 01 |  |  | základní | 3.196 | 2.2052 | 0 | 0 | 1.8 | 1.242 | 4 | K | 2 |  |  |  | ROZPOCET | 0 | 0 | 0 | 0 | 0 | 1 | 0 | 4 | -1507282612
| PP |  | Vybourání otvorů ve zdivu základovém nebo nadzákladovém z cihel, tvárnic, příčkovek z cihel pálených na maltu vápennou nebo vápenocementovou plochy do 4 m2, tl. do 300 mm | [15 empty] | PP | 2
| VV |  | otvor pro dveře | [15 empty] | VV | 2 | 1 | True | 0 | ROZPOCET
| VV |  | 1.12a | [15 empty] | VV | 2 | 1 | True | 0 | ROZPOCET
| VV |  | 1,0*2,3*0,3 |  | 0.69 | [13 empty] | VV | 2 | 2 | True | 1 | ROZPOCET
64 | K | 941111111 | Montáž lešení řadového trubkového lehkého s podlahami zatížení do 200 kg/m2 š do 0,9 m v do 10 m | m2 | 88.18 |  | 0 | CS ÚRS 2019 01 |  |  | základní | 0.14 | 12.3452 | 0 | 0 | 0 | 0 | 4 | K | 2 |  |  |  | ROZPOCET | 0 | 0 | 0 | 0 | 0 | 1 | 0 | 4 | -559630814
| PP |  | Montáž lešení řadového trubkového lehkého pracovního s podlahami s provozním zatížením tř. 3 do 200 kg/m2 šířky tř. W06 od 0,6 do 0,9 m, výšky do 10 m | [15 empty] | PP | 2
| VV |  | pohled severní | [15 empty] | VV | 2 | 1 | True | 0 | ROZPOCET
| VV |  | 56,37 |  | 56.37 | [13 empty] | VV | 2 | 2 | True | 0 | ROZPOCET
| VV |  | východní | [15 empty] | VV | 2 | 1 | True | 0 | ROZPOCET
| VV |  | 31,81 |  | 31.81 | [13 empty] | VV | 2 | 2 | True | 0 | ROZPOCET
| VV |  | Součet |  | 88.18 | [13 empty] | VV | 2 | 4 | True | 1 | ROZPOCET
65 | K | 941111211 | Příplatek k lešení řadovému trubkovému lehkému s podlahami š 0,9 m v 10 m za první a ZKD den použití | m2 | 5290.8 |  | 0 | CS ÚRS 2019 01 |  |  | základní | 0 | 0 | 0 | 0 | 0 | 0 | 4 | K | 2 |  |  |  | ROZPOCET | 0 | 0 | 0 | 0 | 0 | 1 | 0 | 4 | 1662985955
| PP |  | Montáž lešení řadového trubkového lehkého pracovního s podlahami s provozním zatížením tř. 3 do 200 kg/m2 Příplatek za první a každý další den použití lešení k ceně -1111 | [15 empty] | PP | 2
| VV |  | 88,18*60 |  | 5290.8 | [13 empty] | VV | 2 | 2 | True | 1 | ROZPOCET
66 | K | 941111811 | Demontáž lešení řadového trubkového lehkého s podlahami zatížení do 200 kg/m2 š do 0,9 m v do 10 m | m2 | 88.18 |  | 0 | CS ÚRS 2019 01 |  |  | základní | 0.087 | 7.6717 | 0 | 0 | 0 | 0 | 4 | K | 2 |  |  |  | ROZPOCET | 0 | 0 | 0 | 0 | 0 | 1 | 0 | 4 | -1963786227
| PP |  | Demontáž lešení řadového trubkového lehkého pracovního s podlahami s provozním zatížením tř. 3 do 200 kg/m2 šířky tř. W06 od 0,6 do 0,9 m, výšky do 10 m | [15 empty] | PP | 2
67 | K | 949101111 | Lešení pomocné pro objekty pozemních staveb s lešeňovou podlahou v do 1,9 m zatížení do 150 kg/m2 | m2 | 108.4 |  | 0 | CS ÚRS 2019 01 |  |  | základní | 0.105 | 11.382 | 0.00013 | 0.014092 | 0 | 0 | 16 | K | 2 |  |  |  | ROZPOCET | 0 | 0 | 0 | 0 | 0 | 1 | 0 | 16 | 417142788
| PP |  | Lešení pomocné pracovní pro objekty pozemních staveb pro zatížení do 150 kg/m2, o výšce lešeňové podlahy do 1,9 m | [15 empty] | PP | 2
| VV |  | plocha řešených podlah dle tabulky místností (součet 1.10 - 1.12b) | [15 empty] | VV | 2 | 1 | True | 0 | ROZPOCET
| VV |  | 15,3+20,4+35,0+22,2+15,5 |  | 108.4 | [13 empty] | VV | 2 | 2 | True | 1 | ROZPOCET
68 | K | 952901221 | Vyčištění budov průmyslových objektů při jakékoliv výšce podlaží | m2 | 108.4 |  | 0 | CS ÚRS 2019 01 |  |  | základní | 0.263 | 28.5092 | 3.75e-05 | 0.004065 | 0 | 0 | 4 | K | 2 |  |  |  | ROZPOCET | 0 | 0 | 0 | 0 | 0 | 1 | 0 | 4 | 323285645
| PP |  | Vyčištění budov nebo objektů před předáním do užívání průmyslových budov a objektů výrobních, skladovacích, garáží, dílen nebo hal apod. s nespalnou podlahou jakékoliv výšky podlaží | [15 empty] | PP | 2
69 | K | 629991011 | Zakrytí výplní otvorů a svislých ploch fólií přilepenou lepící páskou | m2 | 24.88 |  | 0 | CS ÚRS 2019 01 |  |  | základní | 0.06 | 1.4928 | 0 | 0 | 0 | 0 | 4 | K | 2 |  |  |  | ROZPOCET | 0 | 0 | 0 | 0 | 0 | 1 | 0 | 4 | -1899334045
| PP |  | Zakrytí vnějších ploch před znečištěním včetně pozdějšího odkrytí výplní otvorů a svislých ploch fólií přilepenou lepící páskou | [15 empty] | PP | 2
| VV |  | vnější okna a dveře oboustranně | [15 empty] | VV | 2 | 1 | True | 0 | ROZPOCET
| VV |  | 1,6*1,6*4 |  | 10.24 | [13 empty] | VV | 2 | 2 | True | 0 | ROZPOCET
| VV |  | 1,0*2,2 |  | 2.2 | [13 empty] | VV | 2 | 2 | True | 0 | ROZPOCET
| VV |  | Mezisoučet |  | 12.44 | [13 empty] | VV | 2 | 3 | True | 0 | ROZPOCET
| VV |  | 12,44 |  | 12.44 | [13 empty] | VV | 2 | 2 | True | 0 | ROZPOCET
| VV |  | Součet |  | 24.88 | [13 empty] | VV | 2 | 4 | True | 1 | ROZPOCET
| D | 997 | Přesun sutě |  |  |  | 0 | [5 empty] | 84.3294 |  | 0 |  | 0 | 1 | D | 1 |  |  |  | ROZPOCET | [6 empty] | 0
70 | K | 997013111 | Vnitrostaveništní doprava suti a vybouraných hmot pro budovy v do 6 m s použitím mechanizace | t | 51.895 |  | 0 | CS ÚRS 2019 01 |  |  | základní | 1.47 | 76.2856 | 0 | 0 | 0 | 0 | 4 | K | 2 |  |  |  | ROZPOCET | 0 | 0 | 0 | 0 | 0 | 1 | 0 | 4 | 457865376
| PP |  | Vnitrostaveništní doprava suti a vybouraných hmot vodorovně do 50 m svisle s použitím mechanizace pro budovy a haly výšky do 6 m | [15 empty] | PP | 2
71 | K | 997013501 | Odvoz suti a vybouraných hmot na skládku nebo meziskládku do 1 km se složením | t | 51.895 |  | 0 | CS ÚRS 2019 01 |  |  | základní | 0.125 | 6.4869 | 0 | 0 | 0 | 0 | 4 | K | 2 |  |  |  | ROZPOCET | 0 | 0 | 0 | 0 | 0 | 1 | 0 | 4 | 1404252199
| PP |  | Odvoz suti a vybouraných hmot na skládku nebo meziskládku se složením, na vzdálenost do 1 km | [15 empty] | PP | 2
72 | K | 997013509 | Příplatek k odvozu suti a vybouraných hmot na skládku ZKD 1 km přes 1 km | t | 259.475 |  | 0 | CS ÚRS 2019 01 |  |  | základní | 0.006 | 1.5568 | 0 | 0 | 0 | 0 | 4 | K | 2 |  |  |  | ROZPOCET | 0 | 0 | 0 | 0 | 0 | 1 | 0 | 4 | 2060213923
| PP |  | Odvoz suti a vybouraných hmot na skládku nebo meziskládku se složením, na vzdálenost Příplatek k ceně za každý další i započatý 1 km přes 1 km | [15 empty] | PP | 2
| VV |  | skládka 6 km | [15 empty] | VV | 2 | 1 | True | 0 | ROZPOCET
| VV |  | (68,518-16,623)*5 |  | 259.475 | [13 empty] | VV | 2 | 2 | True | 1 | ROZPOCET
73 | K | 997013803 | Poplatek za uložení na skládce (skládkovné) stavebního odpadu cihelného kód odpadu 170 102 | t | 47.709 |  | 0 | CS ÚRS 2019 01 |  |  | základní | 0 | 0 | 0 | 0 | 0 | 0 | 4 | K | 2 |  |  |  | ROZPOCET | 0 | 0 | 0 | 0 | 0 | 1 | 0 | 4 | 873535051
| PP |  | Poplatek za uložení stavebního odpadu na skládce (skládkovné) cihelného zatříděného do Katalogu odpadů pod kódem 170 102 | [15 empty] | PP | 2
75 | K | 997013807 | Poplatek za uložení na skládce (skládkovné) stavebního odpadu keramického kód odpadu 170 103 | t | 7.552 |  | 0 | CS ÚRS 2019 01 |  |  | základní | 0 | 0 | 0 | 0 | 0 | 0 | 4 | K | 2 |  |  |  | ROZPOCET | 0 | 0 | 0 | 0 | 0 | 1 | 0 | 4 | -1024836916
| PP |  | Poplatek za uložení stavebního odpadu na skládce (skládkovné) z tašek a keramických výrobků zatříděného do Katalogu odpadů pod kódem 170 103 | [15 empty] | PP | 2
76 | K | 997013811 | Poplatek za uložení na skládce (skládkovné) stavebního odpadu dřevěného kód odpadu 170 201 | t | 16.626 |  | 0 | CS ÚRS 2019 01 |  |  | základní | 0 | 0 | 0 | 0 | 0 | 0 | 4 | K | 2 |  |  |  | ROZPOCET | 0 | 0 | 0 | 0 | 0 | 1 | 0 | 4 | 1376506111
| PP |  | Poplatek za uložení stavebního odpadu na skládce (skládkovné) dřevěného zatříděného do Katalogu odpadů pod kódem 170 201 | [15 empty] | PP | 2
77 | K | 997013814 | Poplatek za uložení na skládce (skládkovné) stavebního odpadu izolací kód odpadu 170 604 | t | 0 |  | 0 | CS ÚRS 2019 01 |  |  | základní | 0 | 0 | 0 | 0 | 0 | 0 | 4 | K | 2 |  |  |  | ROZPOCET | 0 | 0 | 0 | 0 | 0 | 1 | 0 | 4 | -942219456
| PP |  | Poplatek za uložení stavebního odpadu na skládce (skládkovné) z izolačních materiálů zatříděného do Katalogu odpadů pod kódem 170 604 | [15 empty] | PP | 2
78 | K | 997013831 | Poplatek za uložení na skládce (skládkovné) stavebního odpadu směsného kód odpadu 170 904 | t | 20.037 |  | 0 | CS ÚRS 2019 01 |  |  | základní | 0 | 0 | 0 | 0 | 0 | 0 | 4 | K | 2 |  |  |  | ROZPOCET | 0 | 0 | 0 | 0 | 0 | 1 | 0 | 4 | 468407079
| PP |  | Poplatek za uložení stavebního odpadu na skládce (skládkovné) směsného stavebního a demoličního zatříděného do Katalogu odpadů pod kódem 170 904 | [15 empty] | PP | 2
79 | K | 997223845 | Poplatek za uložení na skládce (skládkovné) odpadu asfaltového bez dehtu kód odpadu 170 302 | t | 0.807 |  | 0 | CS ÚRS 2019 01 |  |  | základní | 0 | 0 | 0 | 0 | 0 | 0 | 4 | K | 2 |  |  |  | ROZPOCET | 0 | 0 | 0 | 0 | 0 | 1 | 0 | 4 | -1656171148
| PP |  | Poplatek za uložení stavebního odpadu na skládce (skládkovné) asfaltového bez obsahu dehtu zatříděného do Katalogu odpadů pod kódem 170 302 | [15 empty] | PP | 2
190 | K | 997223855 | Poplatek za uložení na skládce (skládkovné) zeminy a kameniva kód odpadu 170 504 | t | 1.218 |  | 0 | CS ÚRS 2019 01 |  |  | základní | 0 | 0 | 0 | 0 | 0 | 0 | 4 | K | 2 |  |  |  | ROZPOCET | 0 | 0 | 0 | 0 | 0 | 1 | 0 | 4 | -926364868
| PP |  | Poplatek za uložení stavebního odpadu na skládce (skládkovné) zeminy a kameniva zatříděného do Katalogu odpadů pod kódem 170 504 | [15 empty] | PP | 2
| D | 998 | Přesun hmot |  |  |  | 0 | [5 empty] | 31.3362 |  | 0 |  | 0 | 1 | D | 1 |  |  |  | ROZPOCET | [6 empty] | 0
80 | K | 998011001 | Přesun hmot pro budovy zděné v do 6 m | t | 37.709 |  | 0 | CS ÚRS 2019 01 |  |  | základní | 0.831 | 31.3362 | 0 | 0 | 0 | 0 | 4 | K | 2 |  |  |  | ROZPOCET | 0 | 0 | 0 | 0 | 0 | 1 | 0 | 4 | -724670106
| PP |  | Přesun hmot pro budovy občanské výstavby, bydlení, výrobu a služby s nosnou svislou konstrukcí zděnou z cihel, tvárnic nebo kamene vodorovná dopravní vzdálenost do 100 m pro budovy výšky do 6 m | [15 empty] | PP | 2
| D | PSV | Práce a dodávky PSV |  |  |  | 0 | [5 empty] | 1009.3068 |  | 5.995 |  | 24.9988 | 2 | D | 0 |  |  |  | ROZPOCET | [6 empty] | 0
| D | 712 | Povlakové krytiny |  |  |  | 0 | [5 empty] | 6.022 |  | 0 |  | 0.78547 | 2 | D | 1 |  |  |  | ROZPOCET | [6 empty] | 0
84 | K | 712300831 | Odstranění povlakové krytiny střech do 10° jednovrstvé | m2 | 130.912 |  | 0 | CS ÚRS 2019 01 |  |  | základní | 0.046 | 6.022 | 0 | 0 | 0.006 | 0.78547 | 16 | K | 2 |  |  |  | ROZPOCET | 0 | 0 | 0 | 0 | 0 | 1 | 0 | 16 | -1556678387
| PP |  | Odstranění ze střech plochých do 10° krytiny povlakové jednovrstvé | [15 empty] | PP | 2
| VV |  | asfaltová hydroizolační vrstva | [15 empty] | VV | 2 | 1 | True | 0 | ROZPOCET
| VV |  | plocha střechy cad * cos úhlu | [15 empty] | VV | 2 | 1 | True | 0 | ROZPOCET
| VV |  | (726,75-597,45)/cos(9) |  | 130.912 | [13 empty] | VV | 2 | 2 | True | 0 | ROZPOCET
| VV |  | ochranná hydroizolační fólie střechy hlavní haly | [15 empty] | VV | 2 | 1 | True | 0 | ROZPOCET
| VV |  | 86,705*30,37/cos(4) |  | 0 | [13 empty] | VV | 2 | 2 | True | 0 | ROZPOCET
| VV |  | Součet |  | 130.912 | [13 empty] | VV | 2 | 4 | True | 1 | ROZPOCET
| D | 713 | Izolace tepelné |  |  |  | 0 | [5 empty] | 21.8737 |  | 0.6012 |  | 0 | 2 | D | 1 |  |  |  | ROZPOCET | [6 empty] | 0
85 | K | 713151141 | Montáž izolace tepelné střech šikmých parotěsné reflexní tl do 5 mm | m2 | 115.19 |  | 0 | CS ÚRS 2019 01 |  |  | základní | 0.088 | 10.1367 | 1.3997e-05 | 0.0016123 | 0 | 0 | 16 | K | 2 |  |  |  | ROZPOCET | 0 | 0 | 0 | 0 | 0 | 1 | 0 | 16 | 488870838
| PP |  | Montáž tepelné izolace střech šikmých rohožemi, pásy, deskami (izolační materiál ve specifikaci) připevněné sponkami reflexní pod krokve parotěsná , tloušťka izolace do 5 mm | [15 empty] | PP | 2
| VV |  | plocha cad | [15 empty] | VV | 2 | 1 | True | 0 | ROZPOCET
| VV |  | 660,97-545,78 |  | 115.19 | [13 empty] | VV | 2 | 2 | True | 1 | ROZPOCET
86 | M | 28329028 | fólie PE vyztužená Al vrstvou pro parotěsnou vrstvu 150 g/m2 s integrovanou lepící páskou | m2 | 120.95 |  | 0 | CS ÚRS 2019 01 |  |  | základní | 0 | 0 | 0.0001 | 0.012095 | 0 | 0 | 32 | M | 2 |  |  |  | ROZPOCET | 0 | 0 | 0 | 0 | 0 | 1 | 0 | 16 | 1994698991
| PP |  | fólie PE vyztužená Al vrstvou pro parotěsnou vrstvu 150 g/m2 s integrovanou lepící páskou | [15 empty] | PP | 2
| VV |  | 115,19*1,05 'Přepočtené koeficientem množství |  | 120.95 | [13 empty] | VV | 2 | 2 | False | 1 | ROZPOCET
87 | K | 713111111 | Montáž izolace tepelné vrchem stropů volně kladenými rohožemi, pásy, dílci, deskami | m2 | 115.19 |  | 0 | CS ÚRS 2019 01 |  |  | základní | 0.09 | 10.3671 | 0 | 0 | 0 | 0 | 16 | K | 2 |  |  |  | ROZPOCET | 0 | 0 | 0 | 0 | 0 | 1 | 0 | 16 | 123779945
| PP |  | Montáž tepelné izolace stropů rohožemi, pásy, dílci, deskami, bloky (izolační materiál ve specifikaci) vrchem bez překrytí lepenkou kladenými volně | [15 empty] | PP | 2
| VV |  | plocha cad | [15 empty] | VV | 2 | 1 | True | 0 | ROZPOCET
| VV |  | 660,97-545,78 |  | 115.19 | [13 empty] | VV | 2 | 2 | True | 1 | ROZPOCET
88 | M | 63150791 | pás tepelně izolační pro všechny druhy nezatížených izolací λ=0,038-0,039 tl 200mm | m2 | 117.494 |  | 0 | CS ÚRS 2019 01 |  |  | základní | 0 | 0 | 0.00491 | 0.5769 | 0 | 0 | 32 | M | 2 |  |  |  | ROZPOCET | 0 | 0 | 0 | 0 | 0 | 1 | 0 | 16 | 1732263688
| PP |  | pás tepelně izolační pro všechny druhy nezatížených izolací λ=0,038-0,039 tl 200mm | [15 empty] | PP | 2
| VV |  | 115,19*1,02 'Přepočtené koeficientem množství |  | 117.494 | [13 empty] | VV | 2 | 2 | False | 1 | ROZPOCET
89 | K | 713131141 | Montáž izolace tepelné stěn a základů lepením celoplošně rohoží, pásů, dílců, desek | m2 | 1.536 |  | 0 | CS ÚRS 2019 01 |  |  | základní | 0.211 | 0.3241 | 0.006 | 0.009216 | 0 | 0 | 16 | K | 2 |  |  |  | ROZPOCET | 0 | 0 | 0 | 0 | 0 | 1 | 0 | 16 | 1070517003
| PP |  | Montáž tepelné izolace stěn rohožemi, pásy, deskami, dílci, bloky (izolační materiál ve specifikaci) lepením celoplošně | [15 empty] | PP | 2
| VV |  | zateplení vnitřních parapetů | [15 empty] | VV | 2 | 1 | True | 0 | ROZPOCET
| VV |  | 1,6*0,12*4 |  | 0.768 | [13 empty] | VV | 2 | 2 | True | 0 | ROZPOCET
| VV |  | vnějších | [15 empty] | VV | 2 | 1 | True | 0 | ROZPOCET
| VV |  | 1,6*0,12*4 |  | 0.768 | [13 empty] | VV | 2 | 2 | True | 0 | ROZPOCET
| VV |  | Součet |  | 1.536 | [13 empty] | VV | 2 | 4 | True | 1 | ROZPOCET
90 | M | 28376361 | deska XPS hladký povrch λ=0,034 tl 30mm | m2 | 0.768 |  | 0 | CS ÚRS 2019 01 |  |  | základní | 0 | 0 | 0.0009 | 0.0006912 | 0 | 0 | 32 | M | 2 |  |  |  | ROZPOCET | 0 | 0 | 0 | 0 | 0 | 1 | 0 | 16 | 1491513287
| PP |  | deska XPS hladký povrch λ=0,034 tl 30mm | [15 empty] | PP | 2
| VV |  | zateplení parapetů | [15 empty] | VV | 2 | 1 | True | 0 | ROZPOCET
| VV |  | vnitřních | [15 empty] | VV | 2 | 1 | True | 0 | ROZPOCET
| VV |  | 1,6*0,12*4 |  | 0.768 | [13 empty] | VV | 2 | 2 | True | 1 | ROZPOCET
91 | M | 28376361.R | deska XPS hladký povrch λ=0,034 tl 20mm | m2 | 0.768 |  | 0 |  |  |  | základní | 0 | 0 | 0.0009 | 0.0006912 | 0 | 0 | 32 | M | 2 |  |  |  | ROZPOCET | 0 | 0 | 0 | 0 | 0 | 1 | 0 | 16 | 1088433462
| PP |  | deska XPS hladký povrch λ=0,034 tl 20mm | [15 empty] | PP | 2
| VV |  | zateplení parapetů | [15 empty] | VV | 2 | 1 | True | 0 | ROZPOCET
| VV |  | vnějších | [15 empty] | VV | 2 | 1 | True | 0 | ROZPOCET
| VV |  | 1,6*0,12*4 |  | 0.768 | [13 empty] | VV | 2 | 2 | True | 1 | ROZPOCET
92 | K | 713.R.1 | Zateplení hlavní střechy haly - dodávka + montáž | m2 | 0 |  | 0 |  |  |  | základní | 0 | 0 | 0 | 0 | 0 | 0 | 16 | K | 2 |  |  |  | ROZPOCET | 0 | 0 | 0 | 0 | 0 | 1 | 0 | 16 | -960581307
| PP |  | Zametení a očištění střechy Nástřik PUR střech r 60 kg/m3 v tl. 160 mm ve třech techn. etapách Nátěr základový AQUAPRIM 2 vrstvy, primer pro mezivrstvy Nástřik akrylátové UV vrstvy na nástřik PUR - 2 vrstvy odstín šedý | [15 empty] | PP | 2
93 | K | 998713101 | Přesun hmot tonážní pro izolace tepelné v objektech v do 6 m | t | 0.601 |  | 0 | CS ÚRS 2019 01 |  |  | základní | 1.74 | 1.0457 | 0 | 0 | 0 | 0 | 16 | K | 2 |  |  |  | ROZPOCET | 0 | 0 | 0 | 0 | 0 | 1 | 0 | 16 | 267437619
| PP |  | Přesun hmot pro izolace tepelné stanovený z hmotnosti přesunovaného materiálu vodorovná dopravní vzdálenost do 50 m v objektech výšky do 6 m | [15 empty] | PP | 2
| D | 762 | Konstrukce tesařské |  |  |  | 0 | [5 empty] | 92.457 |  | 0.48565 |  | 15.5239 | 2 | D | 1 |  |  |  | ROZPOCET | [6 empty] | 0
94 | K | 762341811 | Demontáž bednění střech z prken | m2 | 130.912 |  | 0 | CS ÚRS 2019 01 |  |  | základní | 0.09 | 11.7821 | 0 | 0 | 0.015 | 1.9637 | 16 | K | 2 |  |  |  | ROZPOCET | 0 | 0 | 0 | 0 | 0 | 1 | 0 | 16 | -2077732256
| PP |  | Demontáž bednění a laťování bednění střech rovných, obloukových, sklonu do 60° se všemi nadstřešními konstrukcemi z prken hrubých, hoblovaných tl. do 32 mm | [15 empty] | PP | 2
| VV |  | plocha střechy cad * cos úhlu | [15 empty] | VV | 2 | 1 | True | 0 | ROZPOCET
| VV |  | (726,75-597,45)/cos(9) |  | 130.912 | [13 empty] | VV | 2 | 2 | True | 1 | ROZPOCET
95 | K | 762711840 | Demontáž prostorových vázaných kcí z hraněného řeziva průřezové plochy do 450 cm2 | m | 130.912 |  | 0 | CS ÚRS 2019 01 |  |  | základní | 0.156 | 20.4223 | 0 | 0 | 0.023 | 3.011 | 16 | K | 2 |  |  |  | ROZPOCET | 0 | 0 | 0 | 0 | 0 | 1 | 0 | 16 | 724109874
| PP |  | Demontáž prostorových vázaných konstrukcí z řeziva hraněného nebo polohraněného průřezové plochy přes 288 do 450 cm2 | [15 empty] | PP | 2
| VV |  | krokve 160/200 mm | [15 empty] | VV | 2 | 1 | True | 0 | ROZPOCET
| VV |  | plocha střechy cad * cos úhlu | [15 empty] | VV | 2 | 1 | True | 0 | ROZPOCET
| VV |  | (726,75-597,45)/cos(9) |  | 130.912 | [13 empty] | VV | 2 | 2 | True | 1 | ROZPOCET
97 | K | 762811811 | Demontáž záklopů stropů z hrubých prken tl do 32 mm | m2 | 116.34 |  | 0 | CS ÚRS 2019 01 |  |  | základní | 0.08 | 9.3072 | 0 | 0 | 0.014 | 1.6288 | 16 | K | 2 |  |  |  | ROZPOCET | 0 | 0 | 0 | 0 | 0 | 1 | 0 | 16 | -1471111885
| PP |  | Demontáž záklopů stropů vrchních a zapuštěných z hrubých prken, tl. do 32 mm | [15 empty] | PP | 2
| VV |  | plocha cad | [15 empty] | VV | 2 | 1 | True | 0 | ROZPOCET
| VV |  | 668,75-552,41 |  | 116.34 | [13 empty] | VV | 2 | 2 | True | 1 | ROZPOCET
98 | K | 762822840 | Demontáž stropních trámů z hraněného řeziva průřezové plochy do 540 cm2 | m | 129.3 |  | 0 | CS ÚRS 2019 01 |  |  | základní | 0.186 | 24.0498 | 0 | 0 | 0.033 | 4.2669 | 16 | K | 2 |  |  |  | ROZPOCET | 0 | 0 | 0 | 0 | 0 | 1 | 0 | 16 | -482365335
| PP |  | Demontáž stropních trámů z hraněného řeziva, průřezové plochy přes 450 do 540 cm2 | [15 empty] | PP | 2
| VV |  | plocha cad, trámy 200/250 mm a´ 1,0 m | [15 empty] | VV | 2 | 1 | True | 0 | ROZPOCET
| VV |  | 726,75-597,45 |  | 129.3 | [13 empty] | VV | 2 | 2 | True | 1 | ROZPOCET
99 | K | 762841812 | Demontáž podbíjení obkladů stropů a střech sklonu do 60° z hrubých prken s omítkou | m2 | 116.34 |  | 0 | CS ÚRS 2019 01 |  |  | základní | 0.136 | 15.8222 | 0 | 0 | 0.04 | 4.6536 | 16 | K | 2 |  |  |  | ROZPOCET | 0 | 0 | 0 | 0 | 0 | 1 | 0 | 16 | 558454898
| PP |  | Demontáž podbíjení obkladů stropů a střech sklonu do 60° z hrubých prken tl. do 35 mm s omítkou | [15 empty] | PP | 2
| VV |  | plocha cad | [15 empty] | VV | 2 | 1 | True | 0 | ROZPOCET
| VV |  | 668,75-552,41 |  | 116.34 | [13 empty] | VV | 2 | 2 | True | 1 | ROZPOCET
100 | K | 762.R.1 | Dřevěné vazníky dodávka + montáž | kpl | 1 |  | 0 |  |  |  | základní | 0 | 0 | 0 | 0 | 0 | 0 | 4 | K | 2 |  |  |  | ROZPOCET | 0 | 0 | 0 | 0 | 0 | 1 | 0 | 4 | -928884163
| PP |  | Dřevěný vazník (prováděcí a výrobní dokumentace od dodavatele konstrukce, včetně statického posouzení) | [15 empty] | PP | 2
101 | K | 762342216 | Montáž laťování na střechách jednoduchých sklonu do 60° osové vzdálenosti do 600 mm | m2 | 130.912 |  | 0 | CS ÚRS 2019 01 |  |  | základní | 0.068 | 8.902 | 0 | 0 | 0 | 0 | 16 | K | 2 |  |  |  | ROZPOCET | 0 | 0 | 0 | 0 | 0 | 1 | 0 | 16 | 1003088279
| PP |  | Bednění a laťování montáž laťování střech jednoduchých sklonu do 60° při osové vzdálenosti latí přes 360 do 600 mm | [15 empty] | PP | 2
| VV |  | plocha střechy cad * cos úhlu | [15 empty] | VV | 2 | 1 | True | 0 | ROZPOCET
| VV |  | (726,75-597,45)/cos(9) |  | 130.912 | [13 empty] | VV | 2 | 2 | True | 1 | ROZPOCET
102 | M | 60514114 | řezivo jehličnaté lať impregnovaná dl 4 m | m3 | 0.628 |  | 0 | CS ÚRS 2019 01 |  |  | základní | 0 | 0 | 0.55 | 0.3454 | 0 | 0 | 32 | M | 2 |  |  |  | ROZPOCET | 0 | 0 | 0 | 0 | 0 | 1 | 0 | 16 | -1793330594
| PP |  | řezivo jehličnaté lať impregnovaná dl 4 m | [15 empty] | PP | 2
| VV |  | plocha střechy cad * cos úhlu, latě 40/60 mm a´ 500 mm | [15 empty] | VV | 2 | 1 | True | 0 | ROZPOCET
| VV |  | (726,75-597,45)/cos(9)/0,5*0,04*0,06 |  | 0.628 | [13 empty] | VV | 2 | 2 | True | 1 | ROZPOCET
103 | K | 762132135 | Montáž bednění stěn z hoblovaných prken na sraz | m2 | 12.773 |  | 0 | CS ÚRS 2019 01 |  |  | základní | 0.17 | 2.1714 | 0 | 0 | 0 | 0 | 16 | K | 2 |  |  |  | ROZPOCET | 0 | 0 | 0 | 0 | 0 | 1 | 0 | 16 | -1115531201
| PP |  | Montáž bednění stěn z hoblovaných prken tl. do 32 mm na sraz | [15 empty] | PP | 2
| VV |  | obklad přesahu střechy | [15 empty] | VV | 2 | 1 | True | 0 | ROZPOCET
| VV |  | (0,18+0,35)*(15,9+8,2) |  | 12.773 | [13 empty] | VV | 2 | 2 | True | 0 | ROZPOCET
| VV |  | Součet |  | 12.773 | [13 empty] | VV | 2 | 4 | True | 1 | ROZPOCET
104 | M | 60515111 | řezivo jehličnaté boční prkno 20-30mm | m3 | 0.255 |  | 0 | CS ÚRS 2019 01 |  |  | základní | 0 | 0 | 0.55 | 0.14025 | 0 | 0 | 32 | M | 2 |  |  |  | ROZPOCET | 0 | 0 | 0 | 0 | 0 | 1 | 0 | 16 | 275105303
| PP |  | řezivo jehličnaté boční prkno 20-30mm | [15 empty] | PP | 2
| VV |  | 12,773*0,02 |  | 0.255 | [13 empty] | VV | 2 | 2 | True | 1 | ROZPOCET
105 | K | 998762201 | Přesun hmot procentní pro kce tesařské v objektech v do 6 m | % | 1078.25 |  | 0 | CS ÚRS 2019 01 |  |  | základní | 0 | 0 | 0 | 0 | 0 | 0 | 16 | K | 2 |  |  |  | ROZPOCET | 0 | 0 | 0 | 0 | 0 | 1 | 0 | 16 | 1890992443
| PP |  | Přesun hmot pro konstrukce tesařské stanovený procentní sazbou (%) z ceny vodorovná dopravní vzdálenost do 50 m v objektech výšky do 6 m | [15 empty] | PP | 2
| D | 763 | Konstrukce suché výstavby |  |  |  | 0 | [5 empty] | 123.1641 |  | 2.168 |  | 0 | 2 | D | 1 |  |  |  | ROZPOCET | [6 empty] | 0
106 | K | 76313143.R | SDK podhled deska 1xDF 15 TI 50 mm dvouvrstvá spodní kce profil CD+UD | m2 | 108.4 |  | 0 |  |  |  | základní | 1.093 | 118.4812 | 0.02 | 2.168 | 0 | 0 | 16 | K | 2 |  |  |  | ROZPOCET | 0 | 0 | 0 | 0 | 0 | 1 | 0 | 16 | 1866874572
| PP |  | Podhled ze sádrokartonových desek dvouvrstvá zavěšená spodní konstrukce z ocelových profilů CD, UD jednoduše opláštěná deskou protipožární DF, tl. 15 mm, TI tl. 50 mm | [15 empty] | PP | 2
| VV |  | "110 - 112b"15,3+20,4+35,0+22,2+15,5 |  | 108.4 | [13 empty] | VV | 2 | 2 | True | 1 | ROZPOCET
108 | K | 998763301 | Přesun hmot tonážní pro sádrokartonové konstrukce v objektech v do 6 m | t | 2.168 |  | 0 | CS ÚRS 2019 01 |  |  | základní | 2.16 | 4.6829 | 0 | 0 | 0 | 0 | 16 | K | 2 |  |  |  | ROZPOCET | 0 | 0 | 0 | 0 | 0 | 1 | 0 | 16 | -950245316
| PP |  | Přesun hmot pro konstrukce montované z desek sádrokartonových, sádrovláknitých, cementovláknitých nebo cementových stanovený z hmotnosti přesunovaného materiálu vodorovná dopravní vzdálenost do 50 m v objektech výšky do 6 m | [15 empty] | PP | 2
| D | 764 | Konstrukce klempířské |  |  |  | 0 | [5 empty] | 81.1965 |  | 0.22629 |  | 0.85407 | 2 | D | 1 |  |  |  | ROZPOCET | [6 empty] | 0
109 | K | 764001821 | Demontáž krytiny ze svitků nebo tabulí do suti | m2 | 130.912 |  | 0 | CS ÚRS 2019 01 |  |  | základní | 0.36 | 47.1283 | 0 | 0 | 0.00594 | 0.77762 | 16 | K | 2 |  |  |  | ROZPOCET | 0 | 0 | 0 | 0 | 0 | 1 | 0 | 16 | -656077866
| PP |  | Demontáž klempířských konstrukcí krytiny ze svitků nebo tabulí do suti | [15 empty] | PP | 2
| VV |  | plocha střechy cad * cos úhlu | [15 empty] | VV | 2 | 1 | True | 0 | ROZPOCET
| VV |  | (726,75-597,45)/cos(9) |  | 130.912 | [13 empty] | VV | 2 | 2 | True | 1 | ROZPOCET
110 | K | 764004801 | Demontáž podokapního žlabu do suti | m | 24.1 |  | 0 | CS ÚRS 2019 01 |  |  | základní | 0.189 | 4.5549 | 0 | 0 | 0.0026 | 0.06266 | 16 | K | 2 |  |  |  | ROZPOCET | 0 | 0 | 0 | 0 | 0 | 1 | 0 | 16 | 822424744
| PP |  | Demontáž klempířských konstrukcí žlabu podokapního do suti | [15 empty] | PP | 2
| VV |  | 15,9+8,2 |  | 24.1 | [13 empty] | VV | 2 | 2 | True | 1 | ROZPOCET
111 | K | 764004861 | Demontáž svodu do suti | m | 3.5 |  | 0 | CS ÚRS 2019 01 |  |  | základní | 0.147 | 0.5145 | 0 | 0 | 0.00394 | 0.01379 | 16 | K | 2 |  |  |  | ROZPOCET | 0 | 0 | 0 | 0 | 0 | 1 | 0 | 16 | 1304114576
| PP |  | Demontáž klempířských konstrukcí svodu do suti | [15 empty] | PP | 2
| VV |  | 3,5 |  | 3.5 | [13 empty] | VV | 2 | 2 | True | 1 | ROZPOCET
112 | K | 764211676 | Oplechování nevětraného nároží s nárožním plechem z Pz s povrchovou úpravou rš 500 mm | m | 12 |  | 0 | CS ÚRS 2019 01 |  |  | základní | 0.392 | 4.704 | 0.0043125 | 0.05175 | 0 | 0 | 16 | K | 2 |  |  |  | ROZPOCET | 0 | 0 | 0 | 0 | 0 | 1 | 0 | 16 | -1295012562
| PP |  | Oplechování střešních prvků z pozinkovaného plechu s povrchovou úpravou nároží nevětraného s použitím nárožního plechu rš 500 mm | [15 empty] | PP | 2
| VV |  | K/3 | [15 empty] | VV | 2 | 1 | True | 0 | ROZPOCET
| VV |  | 12,0 |  | 12 | [13 empty] | VV | 2 | 2 | True | 1 | ROZPOCET
114 | K | 764212674 | Oplechování oblé okapové hrany z Pz s povrchovou úpravou rš 330 mm | m | 24.1 |  | 0 | CS ÚRS 2019 01 |  |  | základní | 0.444 | 10.7004 | 0.0029631 | 0.07141 | 0 | 0 | 16 | K | 2 |  |  |  | ROZPOCET | 0 | 0 | 0 | 0 | 0 | 1 | 0 | 16 | -1873633350
| PP |  | Oplechování střešních prvků z pozinkovaného plechu s povrchovou úpravou okapu okapovým plechem střechy oblé ze segmentů rš 330 mm | [15 empty] | PP | 2
| VV |  | K/2 | [15 empty] | VV | 2 | 1 | True | 0 | ROZPOCET
| VV |  | 15,9+8,2 |  | 24.1 | [13 empty] | VV | 2 | 2 | True | 1 | ROZPOCET
115 | K | 764216602 | Oplechování rovných parapetů mechanicky kotvené z Pz s povrchovou úpravou rš 200 mm | m | 6.4 |  | 0 | CS ÚRS 2019 01 |  |  | základní | 0.315 | 2.016 | 0.0017902 | 0.011457 | 0 | 0 | 16 | K | 2 |  |  |  | ROZPOCET | 0 | 0 | 0 | 0 | 0 | 1 | 0 | 16 | -1128041434
| PP |  | Oplechování parapetů z pozinkovaného plechu s povrchovou úpravou rovných mechanicky kotvené, bez rohů rš 200 mm | [15 empty] | PP | 2
| VV |  | 1,6*4 |  | 6.4 | [13 empty] | VV | 2 | 2 | True | 0 | ROZPOCET
| VV |  | Součet |  | 6.4 | [13 empty] | VV | 2 | 4 | True | 1 | ROZPOCET
116 | K | 764311605 | Lemování rovných zdí střech s krytinou prejzovou nebo vlnitou z Pz s povrchovou úpravou rš 400 mm | m | 8.4 |  | 0 | CS ÚRS 2019 01 |  |  | základní | 0.266 | 2.2344 | 0.003495 | 0.029358 | 0 | 0 | 16 | K | 2 |  |  |  | ROZPOCET | 0 | 0 | 0 | 0 | 0 | 1 | 0 | 16 | -734643786
| PP |  | Lemování zdí z pozinkovaného plechu s povrchovou úpravou boční nebo horní rovné, střech s krytinou prejzovou nebo vlnitou rš 400 mm | [15 empty] | PP | 2
| VV |  | K/1 | [15 empty] | VV | 2 | 1 | True | 0 | ROZPOCET
| VV |  | 7,9+0,5 |  | 8.4 | [13 empty] | VV | 2 | 2 | True | 1 | ROZPOCET
117 | K | 764.R.2 | Okapové těsnění vlny trapézového plechu v místě okapní hrany | M | 24.1 |  | 0 |  |  |  | základní | 0 | 0 | 0 | 0 | 0 | 0 | 16 | K | 2 |  |  |  | ROZPOCET | 0 | 0 | 0 | 0 | 0 | 1 | 0 | 16 | -1055075000
| VV |  | K/6 | [15 empty] | VV | 2 | 1 | True | 0 | ROZPOCET
| VV |  | 15,9+8,2 |  | 24.1 | [13 empty] | VV | 2 | 2 | True | 1 | ROZPOCET
118 | K | 764.R.1 | Hřebenové těsnění vlny trapézového plechu v místě oplechování u stěny | M | 8.4 |  | 0 |  |  |  | základní | 0 | 0 | 0 | 0 | 0 | 0 | 16 | K | 2 |  |  |  | ROZPOCET | 0 | 0 | 0 | 0 | 0 | 1 | 0 | 16 | -1463824108
| VV |  | K/5 | [15 empty] | VV | 2 | 1 | True | 0 | ROZPOCET
| VV |  | 7,9+0,5 |  | 8.4 | [13 empty] | VV | 2 | 2 | True | 1 | ROZPOCET
119 | K | 764511602 | Žlab podokapní půlkruhový z Pz s povrchovou úpravou rš 330 mm | m | 24.1 |  | 0 | CS ÚRS 2019 01 |  |  | základní | 0.204 | 4.9164 | 0.0017356 | 0.041828 | 0 | 0 | 16 | K | 2 |  |  |  | ROZPOCET | 0 | 0 | 0 | 0 | 0 | 1 | 0 | 16 | 616259796
| PP |  | Žlab podokapní z pozinkovaného plechu s povrchovou úpravou včetně háků a čel půlkruhový rš 330 mm | [15 empty] | PP | 2
| VV |  | 15,9+8,2 |  | 24.1 | [13 empty] | VV | 2 | 2 | True | 1 | ROZPOCET
120 | K | 764511643 | Kotlík oválný (trychtýřový) pro podokapní žlaby z Pz s povrchovou úpravou 330/120 mm | kus | 2 |  | 0 | CS ÚRS 2019 01 |  |  | základní | 0.45 | 0.9 | 0.00025 | 0.0005 | 0 | 0 | 16 | K | 2 |  |  |  | ROZPOCET | 0 | 0 | 0 | 0 | 0 | 1 | 0 | 16 | -1517290909
| PP |  | Žlab podokapní z pozinkovaného plechu s povrchovou úpravou včetně háků a čel kotlík oválný (trychtýřový), rš žlabu/průměr svodu 330/120 mm | [15 empty] | PP | 2
| VV |  | 2 |  | 2 | [13 empty] | VV | 2 | 2 | True | 1 | ROZPOCET
121 | K | 764518623 | Svody kruhové včetně objímek, kolen, odskoků z Pz s povrchovou úpravou průměru 120 mm | m | 7 |  | 0 | CS ÚRS 2019 01 |  |  | základní | 0.351 | 2.457 | 0.002856 | 0.019992 | 0 | 0 | 16 | K | 2 |  |  |  | ROZPOCET | 0 | 0 | 0 | 0 | 0 | 1 | 0 | 16 | -1197072232
| PP |  | Svod z pozinkovaného plechu s upraveným povrchem včetně objímek, kolen a odskoků kruhový, průměru 120 mm | [15 empty] | PP | 2
| VV |  | K/8 | [15 empty] | VV | 2 | 1 | True | 0 | ROZPOCET
| VV |  | 2*3,5 |  | 7 | [13 empty] | VV | 2 | 2 | True | 1 | ROZPOCET
186 | K | 764.R.5 | Napojení nové krytiny na stávající střechu | m | 16 |  | 0 |  |  |  | základní | 0 | 0 | 0 | 0 | 0 | 0 | 16 | K | 2 |  |  |  | ROZPOCET | 0 | 0 | 0 | 0 | 0 | 1 | 0 | 16 | -1285022647
| PP |  | Závětrná lišta z Pz s povrchovou úpravou RŠ 400 mm. Kotvení pozinkové vruty s těsněním. Butyl páska 2x š. 50 mm. | [15 empty] | PP | 2
| VV |  | 2*8,0 |  | 16 | [13 empty] | VV | 2 | 2 | True | 1 | ROZPOCET
122 | K | 998764101 | Přesun hmot tonážní pro konstrukce klempířské v objektech v do 6 m | t | 0.226 |  | 0 | CS ÚRS 2019 01 |  |  | základní | 4.737 | 1.0706 | 0 | 0 | 0 | 0 | 16 | K | 2 |  |  |  | ROZPOCET | 0 | 0 | 0 | 0 | 0 | 1 | 0 | 16 | 1436666642
| PP |  | Přesun hmot pro konstrukce klempířské stanovený z hmotnosti přesunovaného materiálu vodorovná dopravní vzdálenost do 50 m v objektech výšky do 6 m | [15 empty] | PP | 2
| D | 765 | Krytina skládaná |  |  |  | 0 | [5 empty] | 12.218 |  | 0.02016 |  | 0 | 2 | D | 1 |  |  |  | ROZPOCET | [6 empty] | 0
187 | K | 765191021 | Montáž pojistné hydroizolační fólie kladené ve sklonu přes 20° s lepenými spoji na krokve | m2 | 130.908 |  | 0 | CS ÚRS 2019 01 |  |  | základní | 0.093 | 12.1744 | 0 | 0 | 0 | 0 | 16 | K | 2 |  |  |  | ROZPOCET | 0 | 0 | 0 | 0 | 0 | 1 | 0 | 16 | 1778163914
| PP |  | Montáž pojistné hydroizolační fólie kladené ve sklonu přes 20° s lepenými přesahy na krokve | [15 empty] | PP | 2
| VV |  | plocha střechy cad * cos úhlu | [15 empty] | VV | 2 | 1 | True | 0 | ROZPOCET
| VV |  | (726,75-597,454)/cos(9) |  | 130.908 | [13 empty] | VV | 2 | 2 | True | 1 | ROZPOCET
188 | M | 28329036 | fólie kontaktní difuzně propustná pro doplňkovou hydroizolační vrstvu, třívrstvá mikroporézní PP 150g/m2 s integrovanou samolepící páskou | m2 | 143.999 |  | 0 | CS ÚRS 2019 01 |  |  | základní | 0 | 0 | 0.00014 | 0.02016 | 0 | 0 | 32 | M | 2 |  |  |  | ROZPOCET | 0 | 0 | 0 | 0 | 0 | 1 | 0 | 16 | 81337264
| PP |  | fólie kontaktní difuzně propustná pro doplňkovou hydroizolační vrstvu, třívrstvá mikroporézní PP 150g/m2 s integrovanou samolepící páskou | [15 empty] | PP | 2
| VV |  | 130,908*1,1 'Přepočtené koeficientem množství |  | 143.999 | [13 empty] | VV | 2 | 2 | False | 1 | ROZPOCET
189 | K | 998765101 | Přesun hmot tonážní pro krytiny skládané v objektech v do 6 m | t | 0.02 |  | 0 | CS ÚRS 2019 01 |  |  | základní | 2.178 | 0.04356 | 0 | 0 | 0 | 0 | 16 | K | 2 |  |  |  | ROZPOCET | 0 | 0 | 0 | 0 | 0 | 1 | 0 | 16 | 445643739
| PP |  | Přesun hmot pro krytiny skládané stanovený z hmotnosti přesunovaného materiálu vodorovná dopravní vzdálenost do 50 m na objektech výšky do 6 m | [15 empty] | PP | 2
| D | 766 | Konstrukce truhlářské |  |  |  | 0 | [5 empty] | 2.046 |  | 0.00784 |  | 0.076 | 2 | D | 1 |  |  |  | ROZPOCET | [6 empty] | 0
123 | K | 998766201 | Přesun hmot procentní pro konstrukce truhlářské v objektech v do 6 m | % | 1383.241 |  | 0 | CS ÚRS 2019 01 |  |  | základní | 0 | 0 | 0 | 0 | 0 | 0 | 16 | K | 2 |  |  |  | ROZPOCET | 0 | 0 | 0 | 0 | 0 | 1 | 0 | 16 | 1262152494
| PP |  | Přesun hmot pro konstrukce truhlářské stanovený procentní sazbou (%) z ceny vodorovná dopravní vzdálenost do 50 m v objektech výšky do 6 m | [15 empty] | PP | 2
| D | 766.1 | Konstrukce truhlářské ostatní |  |  |  | 0 | [5 empty] | 2.046 |  | 0.00784 |  | 0.076 | 2 | D | 2 |  |  |  | ROZPOCET | [6 empty] | 0
125 | K | 766691914 | Vyvěšení nebo zavěšení dřevěných křídel dveří pl do 2 m2 | kus | 2 |  | 0 | CS ÚRS 2019 01 |  |  | základní | 0.05 | 0.1 | 0 | 0 | 0.024 | 0.048 | 16 | K | 3 |  |  |  | ROZPOCET | 0 | 0 | 0 | 0 | 0 | 1 | 0 | 16 | -1205331605
| PP |  | Ostatní práce vyvěšení nebo zavěšení křídel s případným uložením a opětovným zavěšením po provedení stavebních změn dřevěných dveřních, plochy do 2 m2 | [15 empty] | PP | 3
| VV |  | vnitřní dveře v přístavku | [15 empty] | VV | 3 | 1 | True | 0 | ROZPOCET
| VV |  | 2 |  | 2 | [13 empty] | VV | 3 | 2 | True | 1 | ROZPOCET
127 | K | 766691915 | Vyvěšení nebo zavěšení dřevěných křídel dveří pl přes 2 m2 | kus | 1 |  | 0 | CS ÚRS 2019 01 |  |  | základní | 0.09 | 0.09 | 0 | 0 | 0.028 | 0.028 | 16 | K | 3 |  |  |  | ROZPOCET | 0 | 0 | 0 | 0 | 0 | 1 | 0 | 16 | -1811604263
| PP |  | Ostatní práce vyvěšení nebo zavěšení křídel s případným uložením a opětovným zavěšením po provedení stavebních změn dřevěných dveřních, plochy přes 2 m2 | [15 empty] | PP | 3
| VV |  | vnitřní dveře v přístavku | [15 empty] | VV | 3 | 1 | True | 0 | ROZPOCET
| VV |  | 1 |  | 1 | [13 empty] | VV | 3 | 2 | True | 1 | ROZPOCET
128 | K | 766694112 | Montáž parapetních desek dřevěných nebo plastových šířky do 30 cm délky do 1,6 m | kus | 4 |  | 0 | CS ÚRS 2019 01 |  |  | základní | 0.464 | 1.856 | 0 | 0 | 0 | 0 | 16 | K | 3 |  |  |  | ROZPOCET | 0 | 0 | 0 | 0 | 0 | 1 | 0 | 16 | -1414625690
| PP |  | Montáž ostatních truhlářských konstrukcí parapetních desek dřevěných nebo plastových šířky do 300 mm, délky přes 1000 do 1600 mm | [15 empty] | PP | 3
129 | M | 6114440.R | parapet plastový vnitřní komůrkový 150x20 mm | m | 6.4 |  | 0 |  |  |  | základní | 0 | 0 | 0.0011 | 0.00704 | 0 | 0 | 32 | M | 3 |  |  |  | ROZPOCET | 0 | 0 | 0 | 0 | 0 | 1 | 0 | 16 | 1840767125
| VV |  | 4*1,6 |  | 6.4 | [13 empty] | VV | 3 | 2 | True | 1 | ROZPOCET
130 | M | 61144019 | koncovka k parapetu plastovému vnitřnímu 1 pár | sada | 4 |  | 0 | CS ÚRS 2019 01 |  |  | základní | 0 | 0 | 0.0002 | 0.0008 | 0 | 0 | 32 | M | 3 |  |  |  | ROZPOCET | 0 | 0 | 0 | 0 | 0 | 1 | 0 | 16 | -1210578846
| PP |  | koncovka k parapetu plastovému vnitřnímu 1 pár | [15 empty] | PP | 3
| VV |  | 4 |  | 4 | [13 empty] | VV | 3 | 2 | True | 1 | ROZPOCET
| D | 766.2 | Konstrukce truhlářské okna, dveře - vnější |  |  |  | 0 | [5 empty] | 0 |  | 0 |  | 0 | 2 | D | 2 |  |  |  | ROZPOCET | [6 empty] | 0
131 | K | 766.2.R.1 | O1 - Okno plastové, otevíravé s ventilací, dvoukřídlé, celoprosklené pro stavební otvor 1600x1600mm | kus | 4 |  | 0 |  |  |  | základní | 0 | 0 | 0 | 0 | 0 | 0 | 16 | K | 3 |  |  |  | ROZPOCET | 0 | 0 | 0 | 0 | 0 | 1 | 0 | 16 | 1170734650
| PP |  | Okno plastové, otevíravé s ventilací, dvoukřídlé, celoprosklené pro stavební otvor 1600x1600mm. Uwmax=1,1W/m2K.Barva bílá, sklo čiré. Pojistka kliky proti otevření. Montáž na ocelové dilatační kotvící pásky. Montážní spára opatřena parotěsnou páskou v interieru, paropropustnou páskou v exterieru. | [15 empty] | PP | 3
136 | K | 766.2.R.6 | O6 - Vchodové dveře plastové, otevírané, výplň plast, pro stavební otvor 1000x2300 mm | kus | 1 |  | 0 |  |  |  | základní | 0 | 0 | 0 | 0 | 0 | 0 | 16 | K | 3 |  |  |  | ROZPOCET | 0 | 0 | 0 | 0 | 0 | 1 | 0 | 16 | 1635842481
| PP |  | Vchodové dveře plastové, otevírané, výplň plast, pro stavební otvor 10x2300 mm Uwmax=1,2W/m2K. Bezpečnostní kování dle výběru investora, zámek typu FAB. Barva bílá v exterieru, antracit v interiru, sklo čiré. Montáž na ocelové dilatační kotvící pásky. Montážní spára opatřena parotěsnou páskou v interieru, paropropustnou páskou v exterieru. | [15 empty] | PP | 3
| D | 766.3 | Konstrukce truhlářské okna, dveře - vnitřní |  |  |  | 0 | [5 empty] | 0 |  | 0 |  | 0 | 2 | D | 2 |  |  |  | ROZPOCET | [6 empty] | 0
139 | K | 766.3.R.3 | D2D- Dřevěné dveře, obložková zárubeň, světlost průchodu 800x1970mm | kus | 1 |  | 0 |  |  |  | základní | 0 | 0 | 0 | 0 | 0 | 0 | 16 | K | 3 |  |  |  | ROZPOCET | 0 | 0 | 0 | 0 | 0 | 1 | 0 | 16 | 1879650127
| PP |  | Obložková zárubeň, bezprahové, RAL dle výběru investora. Dřevěné dveře, zárubeň, celolakované tvrzeným lakem s UV ochranou. Kování, zámek dle výběru investora před zahájením st. prací. Světlost průchodu 800x1970mm, levé / pravé dle výkresu | [15 empty] | PP | 3
141 | K | 766.3.R.5 | D2P2 - Ocelové dveře, ocelová zárubeň, světlost průchodu 800x1970 mm | kus | 1 |  | 0 |  |  |  | základní | 0 | 0 | 0 | 0 | 0 | 0 | 16 | K | 3 |  |  |  | ROZPOCET | 0 | 0 | 0 | 0 | 0 | 1 | 0 | 16 | 194292234
| PP |  | Ocelová zárubeň, bezprahové, RAL dle výběru investora. Ocelové dveře, ocelová zárubeň, celolakované tvrzeným lakem s UV ochranou. Kování, zámek dle výběru investora před zahájením st. prací. Světlost průchodu 800x1970mm, levé / pravé dle výkresu. Požární odolnost EI 30DP1,C3 | [15 empty] | PP | 3
145 | K | 766.3.R.9 | D6 - Dřevěné dveře, obložková zárubeň, světlost průchodu 1300x1970mm | kus | 1 |  | 0 |  |  |  | základní | 0 | 0 | 0 | 0 | 0 | 0 | 16 | K | 3 |  |  |  | ROZPOCET | 0 | 0 | 0 | 0 | 0 | 1 | 0 | 16 | -135367564
| PP |  | Obložková zárubeň, bezprahové, RAL dle výběru investora.Dřevěné dveře, zárubeň, celolakované tvrzeným lakem s UV ochranou. Kování, zámek dle výběru investora před zahájením st. prací. Světlost průchodu 1300x1970mm,, hlavní křídlo 900mm, dvoukřídlé, levé / pravé dle výkresu | [15 empty] | PP | 3
148 | K | 766.3.R.12 | D2P3 - Ocelové dveře, ocelová zárubeň, světlost průchodu 600x1970mm | kus | 1 |  | 0 |  |  |  | základní | 0 | 0 | 0 | 0 | 0 | 0 | 16 | K | 3 |  |  |  | ROZPOCET | 0 | 0 | 0 | 0 | 0 | 1 | 0 | 16 | 1060345532
| PP |  | Ocelová zárubeň, bezprahové, RAL dle výběru investora. Ocelové dveře, ocelová zárubeň, celolakované tvrzeným lakem s UV ochranou. Kování, zámek dle výběru investora před zahájením st. prací. Světlost průchodu 600x1970mm, levé / pravé dle výkresu. Požární odolnost EW 30DP3,C3 | [15 empty] | PP | 3
149 | K | 766.3.R.13 | D3D - Dřevěné dveře, obložková zárubeň, světlost průchodu 900x1970mm | kus | 2 |  | 0 |  |  |  | základní | 0 | 0 | 0 | 0 | 0 | 0 | 16 | K | 3 |  |  |  | ROZPOCET | 0 | 0 | 0 | 0 | 0 | 1 | 0 | 16 | -1135077547
| PP |  | Obložková zárubeň, bezprahové, RAL dle výběru investora.Dřevěné dveře, zárubeň, celolakované tvrzeným lakem s UV ochranou. Kování, zámek dle výběru investora před zahájením st. prací. Světlost průchodu 900x1970mm, levé / pravé dle výkresu | [15 empty] | PP | 3
| D | 767 | Konstrukce zámečnické |  |  |  | 0 | [5 empty] | 77.8866 |  | 1.7345 |  | 0 | 2 | D | 1 |  |  |  | ROZPOCET | [6 empty] | 0
151 | K | 767691822 | Vyvěšení nebo zavěšení kovových křídel dveří do 2 m2 | kus | 1.818 |  | 0 | CS ÚRS 2019 01 |  |  | základní | 0.065 | 0.11817 | 0 | 0 | 0 | 0 | 16 | K | 2 |  |  |  | ROZPOCET | 0 | 0 | 0 | 0 | 0 | 1 | 0 | 16 | 1333511952
| PP |  | Ostatní práce - vyvěšení nebo zavěšení kovových křídel s případným uložením a opětovným zavěšením po provedení stavebních změn dveří, plochy do 2 m2 | [15 empty] | PP | 2
| VV |  | dveře z m.č. 1.01 | [15 empty] | VV | 2 | 1 | True | 0 | ROZPOCET
| VV |  | 0,9*2,02 |  | 1.818 | [13 empty] | VV | 2 | 2 | True | 1 | ROZPOCET
153 | K | 767391112 | Montáž krytiny z tvarovaných plechů šroubováním | m2 | 130.908 |  | 0 | CS ÚRS 2019 01 |  |  | základní | 0.55 | 71.9994 | 0.00028 | 0.036654 | 0 | 0 | 16 | K | 2 |  |  |  | ROZPOCET | 0 | 0 | 0 | 0 | 0 | 1 | 0 | 16 | -111265129
| PP |  | Montáž krytiny z tvarovaných plechů trapézových nebo vlnitých, uchyceným šroubováním | [15 empty] | PP | 2
| VV |  | plocha střechy cad * cos úhlu | [15 empty] | VV | 2 | 1 | True | 0 | ROZPOCET
| VV |  | (726,75-597,454)/cos(9) |  | 130.908 | [13 empty] | VV | 2 | 2 | True | 1 | ROZPOCET
154 | M | 1548414.R | plech trapézový povrchová úprava aluzink 55/250 tl. 0,75 mm | m2 | 130.908 |  | 0 |  |  |  | základní | 0 | 0 | 0.00915 | 1.1978 | 0 | 0 | 32 | M | 2 |  |  |  | ROZPOCET | 0 | 0 | 0 | 0 | 0 | 1 | 0 | 16 | -1582298736
| PP |  | plech trapézový povrchová úprava aluzink 55/250 tl. 0,75 mm | [15 empty] | PP | 2
155 | K | 767.R.1 | Provedení výměny styčníku v hale | kpl | 1 |  | 0 |  |  |  | základní | 0 | 0 | 0.5 | 0.5 | 0 | 0 | 16 | K | 2 |  |  |  | ROZPOCET | 0 | 0 | 0 | 0 | 0 | 1 | 0 | 16 | -1388162853
| PP |  | Provedení výměny styčníku v hale rozsahu přílohy PD ( z důvodu částečného zvýšení podchodné výšky haly ) – váha do 500 kg. Projektová dokumentace včetně statického posouzení, dodávka, montáž, demontáž. | [15 empty] | PP | 2
156 | K | 998767101 | Přesun hmot tonážní pro zámečnické konstrukce v objektech v do 6 m | t | 1.734 |  | 0 | CS ÚRS 2019 01 |  |  | základní | 3.327 | 5.769 | 0 | 0 | 0 | 0 | 16 | K | 2 |  |  |  | ROZPOCET | 0 | 0 | 0 | 0 | 0 | 1 | 0 | 16 | 898921288
| PP |  | Přesun hmot pro zámečnické konstrukce stanovený z hmotnosti přesunovaného materiálu vodorovná dopravní vzdálenost do 50 m v objektech výšky do 6 m | [15 empty] | PP | 2
| D | 771 | Podlahy z dlaždic |  |  |  | 0 | [5 empty] | 33.4144 |  | 0 |  | 7.5518 | 2 | D | 1 |  |  |  | ROZPOCET | [6 empty] | 0
157 | K | 771571810 | Demontáž podlah z dlaždic keramických kladených do malty | m2 | 90.8 |  | 0 | CS ÚRS 2019 01 |  |  | základní | 0.368 | 33.4144 | 0 | 0 | 0.08317 | 7.5518 | 16 | K | 2 |  |  |  | ROZPOCET | 0 | 0 | 0 | 0 | 0 | 1 | 0 | 16 | 1782945236
| PP |  | Demontáž podlah z dlaždic keramických kladených do malty | [15 empty] | PP | 2
| VV |  | č.m. | [15 empty] | VV | 2 | 1 | True | 0 | ROZPOCET
| VV |  | "1.12"15,4 |  | 15.4 | [13 empty] | VV | 2 | 2 | True | 0 | ROZPOCET
| VV |  | "1.14"75,4 |  | 75.4 | [13 empty] | VV | 2 | 2 | True | 0 | ROZPOCET
| VV |  | Součet |  | 90.8 | [13 empty] | VV | 2 | 4 | True | 1 | ROZPOCET
| D | 776 | Podlahy povlakové |  |  |  | 0 | [5 empty] | 8.715 |  | 0 |  | 0.2075 | 2 | D | 1 |  |  |  | ROZPOCET | [6 empty] | 0
163 | K | 776201811 | Demontáž lepených povlakových podlah bez podložky ručně | m2 | 83 |  | 0 | CS ÚRS 2019 01 |  |  | základní | 0.105 | 8.715 | 0 | 0 | 0.0025 | 0.2075 | 16 | K | 2 |  |  |  | ROZPOCET | 0 | 0 | 0 | 0 | 0 | 1 | 0 | 16 | 618188517
| PP |  | Demontáž povlakových podlahovin lepených ručně bez podložky | [15 empty] | PP | 2
| VV |  | č.m. | [15 empty] | VV | 2 | 1 | True | 0 | ROZPOCET
| VV |  | "1.10"41,5 |  | 41.5 | [13 empty] | VV | 2 | 2 | True | 0 | ROZPOCET
| VV |  | "1.11"41,5 |  | 41.5 | [13 empty] | VV | 2 | 2 | True | 0 | ROZPOCET
| VV |  | Součet |  | 83 | [13 empty] | VV | 2 | 4 | True | 1 | ROZPOCET
| D | 783 | Dokončovací práce - nátěry |  |  |  | 0 | [5 empty] | 41.5141 |  | 0.073018 |  | 0 | 2 | D | 1 |  |  |  | ROZPOCET | [6 empty] | 0
169 | K | 783823131 | Penetrační akrylátový nátěr hladkých, tenkovrstvých zrnitých nebo štukových omítek | m2 | 70.92 |  | 0 | CS ÚRS 2019 01 |  |  | základní | 0.075 | 5.319 | 0.0001 | 0.007092 | 0 | 0 | 16 | K | 2 |  |  |  | ROZPOCET | 0 | 0 | 0 | 0 | 0 | 1 | 0 | 16 | 1789528967
| PP |  | Penetrační nátěr omítek hladkých omítek hladkých, zrnitých tenkovrstvých nebo štukových stupně členitosti 1 a 2 akrylátový | [15 empty] | PP | 2
| VV |  | otlučení | [15 empty] | VV | 2 | 1 | True | 0 | ROZPOCET
| VV |  | 42,67 |  | 42.67 | [13 empty] | VV | 2 | 2 | True | 0 | ROZPOCET
| VV |  | oprava | [15 empty] | VV | 2 | 1 | True | 0 | ROZPOCET
| VV |  | 28,25 |  | 28.25 | [13 empty] | VV | 2 | 2 | True | 0 | ROZPOCET
| VV |  | Součet |  | 70.92 | [13 empty] | VV | 2 | 4 | True | 1 | ROZPOCET
170 | K | 783827121 | Krycí jednonásobný akrylátový nátěr omítek stupně členitosti 1 a 2 | m2 | 70.92 |  | 0 | CS ÚRS 2019 01 |  |  | základní | 0.104 | 7.3757 | 0.00036288 | 0.025735 | 0 | 0 | 16 | K | 2 |  |  |  | ROZPOCET | 0 | 0 | 0 | 0 | 0 | 1 | 0 | 16 | 1753526247
| PP |  | Krycí (ochranný ) nátěr omítek jednonásobný hladkých omítek hladkých, zrnitých tenkovrstvých nebo štukových stupně členitosti 1 a 2 akrylátový | [15 empty] | PP | 2
| VV |  | otlučení | [15 empty] | VV | 2 | 1 | True | 0 | ROZPOCET
| VV |  | 42,67 |  | 42.67 | [13 empty] | VV | 2 | 2 | True | 0 | ROZPOCET
| VV |  | oprava | [15 empty] | VV | 2 | 1 | True | 0 | ROZPOCET
| VV |  | 28,25 |  | 28.25 | [13 empty] | VV | 2 | 2 | True | 0 | ROZPOCET
| VV |  | Součet |  | 70.92 | [13 empty] | VV | 2 | 4 | True | 1 | ROZPOCET
171 | K | 783901453 | Vysátí betonových podlah před provedením nátěru | m2 | 108.4 |  | 0 | CS ÚRS 2019 01 |  |  | základní | 0.032 | 3.4688 | 0 | 0 | 0 | 0 | 16 | K | 2 |  |  |  | ROZPOCET | 0 | 0 | 0 | 0 | 0 | 1 | 0 | 16 | 574478207
| PP |  | Příprava podkladu betonových podlah před provedením nátěru vysátím | [15 empty] | PP | 2
| VV |  | plocha řešených podlah dle tabulky místností (součet 1.10 - 1.12b) | [15 empty] | VV | 2 | 1 | True | 0 | ROZPOCET
| VV |  | 15,3+20,4+35,0+22,2+15,5 |  | 108.4 | [13 empty] | VV | 2 | 2 | True | 1 | ROZPOCET
172 | K | 783913171 | Penetrační syntetický nátěr hrubých betonových podlah | m2 | 108.4 |  | 0 | CS ÚRS 2019 01 |  |  | základní | 0.113 | 12.2492 | 0.0001575 | 0.017073 | 0 | 0 | 16 | K | 2 |  |  |  | ROZPOCET | 0 | 0 | 0 | 0 | 0 | 1 | 0 | 16 | -717931214
| PP |  | Penetrační nátěr betonových podlah hrubých syntetický | [15 empty] | PP | 2
173 | K | 777611131 | Krycí epoxidový antistatický nátěr podlahy | m2 | 15.5 |  | 0 | CS ÚRS 2019 01 |  |  | základní | 0.309 | 4.7895 | 0.00065 | 0.010075 | 0 | 0 | 16 | K | 2 |  |  |  | ROZPOCET | 0 | 0 | 0 | 0 | 0 | 1 | 0 | 16 | 476842348
| PP |  | Krycí nátěr podlahy antistatický epoxidový | [15 empty] | PP | 2
| VV |  | č.m. | [15 empty] | VV | 2 | 1 | True | 0 | ROZPOCET
| VV |  | "1.12b"15,5 |  | 15.5 | [13 empty] | VV | 2 | 2 | True | 1 | ROZPOCET
174 | K | 783947161 | Krycí dvojnásobný polyuretanový vodou ředitelný nátěr betonové podlahy | m2 | 15.3 |  | 0 | CS ÚRS 2019 01 |  |  | základní | 0.211 | 3.2283 | 0.0004848 | 0.0074174 | 0 | 0 | 16 | K | 2 |  |  |  | ROZPOCET | 0 | 0 | 0 | 0 | 0 | 1 | 0 | 16 | 103838643
| PP |  | Krycí (uzavírací) nátěr betonových podlah dvojnásobný polyuretanový vodou ředitelný | [15 empty] | PP | 2
| VV |  | č.m. | [15 empty] | VV | 2 | 1 | True | 0 | ROZPOCET
| VV |  | "1.10"15,3 |  | 15.3 | [13 empty] | VV | 2 | 2 | True | 1 | ROZPOCET
175 | K | 783213011 | Napouštěcí jednonásobný syntetický biocidní nátěr tesařských prvků nezabudovaných do konstrukce | m2 | 12.773 |  | 0 | CS ÚRS 2019 01 |  |  | základní | 0.086 | 1.0985 | 0.000144 | 0.0018393 | 0 | 0 | 16 | K | 2 |  |  |  | ROZPOCET | 0 | 0 | 0 | 0 | 0 | 1 | 0 | 16 | 1590650830
| PP |  | Napouštěcí nátěr tesařských prvků proti dřevokazným houbám, hmyzu a plísním nezabudovaných do konstrukce jednonásobný syntetický | [15 empty] | PP | 2
| VV |  | obklad přesahu střechy | [15 empty] | VV | 2 | 1 | True | 0 | ROZPOCET
| VV |  | (0,18+0,35)*(15,9+8,2) |  | 12.773 | [13 empty] | VV | 2 | 2 | True | 0 | ROZPOCET
| VV |  | Součet |  | 12.773 | [13 empty] | VV | 2 | 4 | True | 1 | ROZPOCET
176 | K | 783214101 | Základní jednonásobný syntetický nátěr tesařských konstrukcí | m2 | 12.773 |  | 0 | CS ÚRS 2019 01 |  |  | základní | 0.158 | 2.0181 | 0.00012765 | 0.0016305 | 0 | 0 | 16 | K | 2 |  |  |  | ROZPOCET | 0 | 0 | 0 | 0 | 0 | 1 | 0 | 16 | -1776934735
| PP |  | Základní nátěr tesařských konstrukcí jednonásobný syntetický | [15 empty] | PP | 2
177 | K | 783218101 | Lazurovací jednonásobný syntetický nátěr tesařských konstrukcí | m2 | 12.773 |  | 0 | CS ÚRS 2019 01 |  |  | základní | 0.154 | 1.967 | 0.00016875 | 0.0021554 | 0 | 0 | 16 | K | 2 |  |  |  | ROZPOCET | 0 | 0 | 0 | 0 | 0 | 1 | 0 | 16 | -238242295
| PP |  | Lazurovací nátěr tesařských konstrukcí jednonásobný syntetický | [15 empty] | PP | 2
178 | K | 783.R.1 | Nový nátěr okenních mříží | m2 | 10.24 |  | 0 |  |  |  | základní | 0 | 0 | 0 | 0 | 0 | 0 | 16 | K | 2 |  |  |  | ROZPOCET | 0 | 0 | 0 | 0 | 0 | 1 | 0 | 16 | -1120344350
| PP |  | Odrezivění, základní nátěr, krycí nátěr | [15 empty] | PP | 2
| VV |  | vnější okna | [15 empty] | VV | 2 | 1 | True | 0 | ROZPOCET
| VV |  | 1,6*1,6*4 |  | 10.24 | [13 empty] | VV | 2 | 2 | True | 1 | ROZPOCET
| D | 784 | Dokončovací práce - malby a tapety |  |  |  | 0 | [5 empty] | 43.5445 |  | 0.21871 |  | 0 | 2 | D | 1 |  |  |  | ROZPOCET | [6 empty] | 0
179 | K | 784181101 | Základní akrylátová jednonásobná penetrace podkladu v místnostech výšky do 3,80m | m2 | 448.912 |  | 0 | CS ÚRS 2019 01 |  |  | základní | 0.033 | 14.8141 | 0.0002012 | 0.090321 | 0 | 0 | 16 | K | 2 |  |  |  | ROZPOCET | 0 | 0 | 0 | 0 | 0 | 1 | 0 | 16 | 679041718
| PP |  | Penetrace podkladu jednonásobná základní akrylátová v místnostech výšky do 3,80 m | [15 empty] | PP | 2
| VV |  | malba stěn | [15 empty] | VV | 2 | 1 | True | 0 | ROZPOCET
| VV |  | 340,512 |  | 340.512 | [13 empty] | VV | 2 | 2 | True | 0 | ROZPOCET
| VV |  | malba stropu | [15 empty] | VV | 2 | 1 | True | 0 | ROZPOCET
| VV |  | 108,4 |  | 108.4 | [13 empty] | VV | 2 | 2 | True | 0 | ROZPOCET
| VV |  | Součet |  | 448.912 | [13 empty] | VV | 2 | 4 | True | 1 | ROZPOCET
180 | K | 784221101 | Dvojnásobné bílé malby ze směsí za sucha dobře otěruvzdorných v místnostech do 3,80 m | m2 | 448.912 |  | 0 | CS ÚRS 2019 01 |  |  | základní | 0.064 | 28.7304 | 0.000286 | 0.12839 | 0 | 0 | 16 | K | 2 |  |  |  | ROZPOCET | 0 | 0 | 0 | 0 | 0 | 1 | 0 | 16 | -357959454
| PP |  | Malby z malířských směsí otěruvzdorných za sucha dvojnásobné, bílé za sucha otěruvzdorné dobře v místnostech výšky do 3,80 m | [15 empty] | PP | 2
| D | 789 | Povrchové úpravy ocelových konstrukcí a technologických zařízení |  |  |  | 0 | [5 empty] | 465.255 |  | 0.45967 |  | 0 | 2 | D | 1 |  |  |  | ROZPOCET | [6 empty] | 0
181 | K | 789121152 | Čištění ručním nářadím ocelových konstrukcí třídy I stupeň přípravy St 2 stupeň zrezivění C | m2 | 372.204 |  | 0 | CS ÚRS 2019 01 |  |  | základní | 0.585 | 217.7393 | 0 | 0 | 0 | 0 | 16 | K | 2 |  |  |  | ROZPOCET | 0 | 0 | 0 | 0 | 0 | 1 | 0 | 16 | 199425992
| PP |  | Úpravy povrchů pod nátěry ocelových konstrukcí třídy I odstranění rzi a nečistot pomocí ručního nářadí stupeň přípravy St 2, stupeň zrezivění C | [15 empty] | PP | 2
| VV |  | Velká hala | [15 empty] | VV | 2 | 1 | True | 0 | ROZPOCET
| VV |  | 310m I240 50% | [15 empty] | VV | 2 | 1 | True | 0 | ROZPOCET
| VV |  | 286m I240 100% | [15 empty] | VV | 2 | 1 | True | 0 | ROZPOCET
| VV |  | I 240 plocha povrchu = 0,844 m2/m | [15 empty] | VV | 2 | 1 | True | 0 | ROZPOCET
| VV |  | 310,0*0,844*0,5 |  | 130.82 | [13 empty] | VV | 2 | 2 | True | 0 | ROZPOCET
| VV |  | 286,0*0,844 |  | 241.384 | [13 empty] | VV | 2 | 2 | True | 0 | ROZPOCET
| VV |  | Součet |  | 372.204 | [13 empty] | VV | 2 | 4 | True | 1 | ROZPOCET
182 | K | 789325210 | Nátěr ocelových konstrukcí třídy I 2složkový epoxidový základní tl do 40 μm | m2 | 372.204 |  | 0 | CS ÚRS 2019 01 |  |  | základní | 0.224 | 83.3737 | 0.000526 | 0.19578 | 0 | 0 | 16 | K | 2 |  |  |  | ROZPOCET | 0 | 0 | 0 | 0 | 0 | 1 | 0 | 16 | 1928308884
| PP |  | Nátěr ocelových konstrukcí třídy I dvousložkový epoxidový základní, tloušťky do 40 μm | [15 empty] | PP | 2
184 | K | 789325220 | Nátěr ocelových konstrukcí třídy I 2složkový epoxidový krycí (vrchní) do 40 μm | m2 | 372.204 |  | 0 | CS ÚRS 2019 01 |  |  | základní | 0.229 | 85.2347 | 0.000229 | 0.085235 | 0 | 0 | 16 | K | 2 |  |  |  | ROZPOCET | 0 | 0 | 0 | 0 | 0 | 1 | 0 | 16 | -1122592300
| PP |  | Nátěr ocelových konstrukcí třídy I dvousložkový epoxidový krycí (vrchní), tloušťky do 40 μm | [15 empty] | PP | 2
183 | K | 789326431 | Protipožární jednosložkový vodou ředitelný nátěr ocelových konstrukcí třídy II tl do 200 μm | m2 | 372.204 |  | 0 | CS ÚRS 2019 01 |  |  | základní | 0.212 | 78.9072 | 0.00048 | 0.17866 | 0 | 0 | 16 | K | 2 |  |  |  | ROZPOCET | 0 | 0 | 0 | 0 | 0 | 1 | 0 | 16 | 744028409
| PP |  | Protipožární zpěňující nátěr ocelových konstrukcí třídy II jednosložkový vodou ředitelný, funkční tloušťky do 200 μm | [15 empty] | PP | 2
| VV |  | 310m I240 50% nátěr 200um | [15 empty] | VV | 2 | 1 | True | 0 | ROZPOCET
| VV |  | 286m I240 100% nátěr 200um | [15 empty] | VV | 2 | 1 | True | 0 | ROZPOCET
| VV |  | I 240 plocha povrchu = 0,844 m2/m | [15 empty] | VV | 2 | 1 | True | 0 | ROZPOCET
| VV |  | 310,0*0,844*0,5 |  | 130.82 | [13 empty] | VV | 2 | 2 | True | 0 | ROZPOCET
| VV |  | 286,0*0,844 |  | 241.384 | [13 empty] | VV | 2 | 2 | True | 0 | ROZPOCET
| VV |  | Součet |  | 372.204 | [13 empty] | VV | 2 | 4 | True | 1 | ROZPOCET

## 02 - Vytápění - část západ
[9 empty] | >> skryté sloupce << | [9 empty] | {3a1a60d7-2f42-408b-a151-4e0d7db68651}
2
| KRYCÍ LIST SOUPISU PRACÍ | [8 empty] | v --- níže se nacházejí doplnkové a pomocné údaje k sestavám --- v | [8 empty] | False
Stavba:
2. etapa modernizace obj. č. 306 (hangár H53) - části západ a úseků části východ situovaného v areálu LOM PRAHA s.p. na letišti Praha – Kbely
Objekt:
02 - Vytápění - část západ
| KSO: |  |  |  |  | CC-CZ:
| Místo: |  | Areál LOM PRAHA s.p., Praha 9 - Kbely |  |  | Datum: | 2019-10-22
| Zadavatel: |  |  |  |  | IČ: | 000 00 515
|  | LOM PRAHA s.p. |  |  |  | DIČ: | CZ00000515
| Zhotovitel: |  |  |  |  | IČ: | 0
|  | 0 |  |  |  | DIČ: | 0
| Projektant: |  |  |  |  | IČ:
|  | DIGITRONIC CZ s.r.o. |  |  |  | DIČ:
| Zpracovatel: |  |  |  |  | IČ:
DIČ:
Poznámka:
| Cena bez DPH | [5 empty] | 0
|  |  | Základ daně |  |  | Sazba daně | Výše daně
| DPH | základní | 0 |  |  | 21% | 0
|  | snížená | 0 |  |  | 15% | 0
|  | zákl. přenesená | 0 |  |  | 21% | 0
|  | sníž. přenesená | 0 |  |  | 15% | 0
|  | nulová | 0 |  |  | 0% | 0
| Cena s DPH |  |  | v | CZK |  | 0
| Projektant |  |  | Zpracovatel
| Datum a podpis: |  | Razítko | Datum a podpis: |  |  | Razítko
| Objednavatel |  |  | Zhotovitel
| Datum a podpis: |  | Razítko | Datum a podpis: |  |  | Razítko
REKAPITULACE ČLENĚNÍ SOUPISU PRACÍ
Stavba:
2. etapa modernizace obj. č. 306 (hangár H53) - části západ a úseků části východ situovaného v areálu LOM PRAHA s.p. na letišti Praha – Kbely
Objekt:
02 - Vytápění - část západ
Místo: |  |  | Areál LOM PRAHA s.p., Praha 9 - Kbely |  |  | Datum: | 2019-10-22
Zadavatel: |  |  | LOM PRAHA s.p. |  |  | Projektant: | DIGITRONIC CZ s.r.o.
Zhotovitel: |  |  | 0 |  |  | Zpracovatel:
Kód dílu - Popis | [6 empty] | Cena celkem [CZK]
Náklady ze soupisu prací | [6 empty] | 0 | [12 empty] | -1
| 731 - Kotelny | [5 empty] | 0
| 733 - Rozvod potrubí | [5 empty] | 0
| 734 - Armatury | [5 empty] | 0
| 735 - Otopná tělesa | [5 empty] | 0
| M23 - Montáže potrubí | [5 empty] | 0
| ON - Ostatní náklady | [5 empty] | 0
SOUPIS PRACÍ
Stavba:
2. etapa modernizace obj. č. 306 (hangár H53) - části západ a úseků části východ situovaného v areálu LOM PRAHA s.p. na letišti Praha – Kbely
Objekt:
02 - Vytápění - část západ
Místo: |  |  | Areál LOM PRAHA s.p., Praha 9 - Kbely |  |  | Datum: | 2019-10-22
Zadavatel: |  |  | LOM PRAHA s.p. |  |  | Projektant: | DIGITRONIC CZ s.r.o.
Zhotovitel: |  |  | 0 |  |  | Zpracovatel:
PČ | Typ | Kód | Popis | MJ | Množství | J.cena [CZK] | Cena celkem [CZK] | Cenová soustava |  |  | DPH | J. Nh [h] | Nh celkem [h] | J. hmotnost [t] | Hmotnost celkem [t] | J. suť [t] | Suť Celkem [t]
Náklady soupisu celkem | [6 empty] | 0 | [5 empty] | 0 |  | 0 |  | 0 |  | D | -1 | [7 empty] | 0
| D | 731 | Kotelny |  |  |  | 0 | [5 empty] | 0 |  | 0 |  | 0 | 1 | D | 0 | ROZPOCET | [6 empty] | 0
1 | K | 725539108 | Montáž zásobníku akumulačního do500 l | soubor | 1 |  | 0 |  |  |  | základní | 0 | 0 | 0 | 0 | 0 | 0 | 4 | K | 1 | ROZPOCET | 0 | 0 | 0 | 0 | 0 | 1 | 0 | 4 | 2
| PP |  | Montáž zásobníku akumulačního do500 l | [15 empty] | PP | 1
2 | K | 731249124 | Montáž kotle, kapalina/plyn do 40 kW | soubor | 2 |  | 0 |  |  |  | základní | 0 | 0 | 0 | 0 | 0 | 0 | 4 | K | 1 | ROZPOCET | 0 | 0 | 0 | 0 | 0 | 1 | 0 | 4 | 4
| PP |  | Montáž kotle, kapalina/plyn do 40 kW | [15 empty] | PP | 1
3 | K | 732119197 | Montáž těles rozdělovačů a sběračů | kus | 1 |  | 0 |  |  |  | základní | 0 | 0 | 0 | 0 | 0 | 0 | 4 | K | 1 | ROZPOCET | 0 | 0 | 0 | 0 | 0 | 1 | 0 | 4 | 6
| PP |  | Montáž těles rozdělovačů a sběračů | [15 empty] | PP | 1
4 | K | 732331515 | Nádoby expanzní tlak.s memb.Expanzomat, 50 l | soubor | 1 |  | 0 |  |  |  | základní | 0 | 0 | 0 | 0 | 0 | 0 | 4 | K | 1 | ROZPOCET | 0 | 0 | 0 | 0 | 0 | 1 | 0 | 4 | 8
| PP |  | Nádoby expanzní tlak.s memb.Expanzomat, 50 l | [15 empty] | PP | 1
5 | K | 738129413 | Nádoba expanzní 18l | kus | 1 |  | 0 |  |  |  | základní | 0 | 0 | 0 | 0 | 0 | 0 | 4 | K | 1 | ROZPOCET | 0 | 0 | 0 | 0 | 0 | 1 | 0 | 4 | 10
| PP |  | Nádoba expanzní 18l | [15 empty] | PP | 1
6 | K | 732349102R001 | Anuloid HVDT včetně izolace do 300 kW | soubor | 1 |  | 0 |  |  |  | základní | 0 | 0 | 0 | 0 | 0 | 0 | 4 | K | 1 | ROZPOCET | 0 | 0 | 0 | 0 | 0 | 1 | 0 | 4 | 12
| PP |  | Anuloid HVDT včetně izolace do 300 kW | [15 empty] | PP | 1
7 | K | 732429113R001 | Montáž čerpadel do DN50 | soubor | 3 |  | 0 |  |  |  | základní | 0 | 0 | 0 | 0 | 0 | 0 | 4 | K | 1 | ROZPOCET | 0 | 0 | 0 | 0 | 0 | 1 | 0 | 4 | 14
| PP |  | Montáž čerpadel do DN50 | [15 empty] | PP | 1
8 | K | K5 | Tvarovky v kotelně | soubor | 1 |  | 0 |  |  |  | základní | 0 | 0 | 0 | 0 | 0 | 0 | 4 | K | 1 | ROZPOCET | 0 | 0 | 0 | 0 | 0 | 1 | 0 | 4 | 16
| PP |  | Tvarovky v kotelně | [15 empty] | PP | 1
9 | K | 48438802.A | Ohřívač TUV zásobníkový 400 l, 65,8 kW | kus | 1 |  | 0 |  |  |  | základní | 0 | 0 | 0 | 0 | 0 | 0 | 4 | K | 1 | ROZPOCET | 0 | 0 | 0 | 0 | 0 | 1 | 0 | 4 | 18
| PP |  | Ohřívač TUV zásobníkový 400 l, 65,8 kW | [15 empty] | PP | 1
10 | K | 551300041R1 | Rozdělovač/sběrač s průtokoměrem 2 větve | kus | 1 |  | 0 |  |  |  | základní | 0 | 0 | 0 | 0 | 0 | 0 | 4 | K | 1 | ROZPOCET | 0 | 0 | 0 | 0 | 0 | 1 | 0 | 4 | 20
| PP |  | Rozdělovač/sběrač s průtokoměrem 2 větve | [15 empty] | PP | 1
11 | K | K16 | Izolace anuloidu HVDT | ks | 1 |  | 0 |  |  |  | základní | 0 | 0 | 0 | 0 | 0 | 0 | 4 | K | 1 | ROZPOCET | 0 | 0 | 0 | 0 | 0 | 1 | 0 | 4 | 22
| PP |  | Izolace anuloidu HVDT | [15 empty] | PP | 1
12 | K | K5.1 | Kotel plynový nástěnný kondenzační 35 kW | kus | 2 |  | 0 |  |  |  | základní | 0 | 0 | 0 | 0 | 0 | 0 | 4 | K | 1 | ROZPOCET | 0 | 0 | 0 | 0 | 0 | 1 | 0 | 4 | 24
| PP |  | Kotel plynový nástěnný kondenzační 35 kW | [15 empty] | PP | 1
13 | K | KODK1 | Sada odkouření pro kaskádu 3 kotlů 100 kW | kpl | 1 |  | 0 |  |  |  | základní | 0 | 0 | 0 | 0 | 0 | 0 | 4 | K | 1 | ROZPOCET | 0 | 0 | 0 | 0 | 0 | 1 | 0 | 4 | 26
| PP |  | Sada odkouření pro kaskádu 3 kotlů 100 kW | [15 empty] | PP | 1
14 | K | KODK2 | Odkouření pro 300 kW | m | 5 |  | 0 |  |  |  | základní | 0 | 0 | 0 | 0 | 0 | 0 | 4 | K | 1 | ROZPOCET | 0 | 0 | 0 | 0 | 0 | 1 | 0 | 4 | 28
| PP |  | Odkouření pro 300 kW | [15 empty] | PP | 1
15 | K | T2 | Čerpadlo 2 q= 2,5 m3/h, h= 2m | ks | 1 |  | 0 |  |  |  | základní | 0 | 0 | 0 | 0 | 0 | 0 | 4 | K | 1 | ROZPOCET | 0 | 0 | 0 | 0 | 0 | 1 | 0 | 4 | 30
| PP |  | Čerpadlo 2 q= 2,5 m3/h, h= 2m | [15 empty] | PP | 1
16 | K | T3 | Čerpadlo cirkulační2 q=0,5 m3/h h=2m | ks | 1 |  | 0 |  |  |  | základní | 0 | 0 | 0 | 0 | 0 | 0 | 4 | K | 1 | ROZPOCET | 0 | 0 | 0 | 0 | 0 | 1 | 0 | 4 | 32
| PP |  | Čerpadlo cirkulační2 q=0,5 m3/h h=2m | [15 empty] | PP | 1
17 | K | T4 | Čerpadlo 1 q=4,6 m3/h h=2 | ks | 1 |  | 0 |  |  |  | základní | 0 | 0 | 0 | 0 | 0 | 0 | 4 | K | 1 | ROZPOCET | 0 | 0 | 0 | 0 | 0 | 1 | 0 | 4 | 34
| PP |  | Čerpadlo 1 q=4,6 m3/h h=2 | [15 empty] | PP | 1
18 | K | 998731202 | Přesun hmot pro kotelny, výšky do 12 m | % | 3879.565 |  | 0 |  |  |  | základní | 0 | 0 | 0 | 0 | 0 | 0 | 4 | K | 1 | ROZPOCET | 0 | 0 | 0 | 0 | 0 | 1 | 0 | 4 | 36
| PP |  | Přesun hmot pro kotelny, výšky do 12 m | [15 empty] | PP | 1
| D | 733 | Rozvod potrubí |  |  |  | 0 | [5 empty] | 0 |  | 0 |  | 0 | 1 | D | 0 | ROZPOCET | [6 empty] | 0
19 | K | 722224111 | Kohouty plnicí a vypouštěcí DN 15 | kus | 17 |  | 0 |  |  |  | základní | 0 | 0 | 0 | 0 | 0 | 0 | 4 | K | 1 | ROZPOCET | 0 | 0 | 0 | 0 | 0 | 1 | 0 | 4 | 38
| PP |  | Kohouty plnicí a vypouštěcí DN 15 | [15 empty] | PP | 1
20 | K | 733111315 | Potrubí závit. běžné svařované v kotelnách DN 25 | m | 10 |  | 0 |  |  |  | základní | 0 | 0 | 0 | 0 | 0 | 0 | 4 | K | 1 | ROZPOCET | 0 | 0 | 0 | 0 | 0 | 1 | 0 | 4 | 40
| PP |  | Potrubí závit. běžné svařované v kotelnách DN 25 | [15 empty] | PP | 1
21 | K | 733111316 | Potrubí závit. běžné svařované v kotelnách DN 32 | m | 20 |  | 0 |  |  |  | základní | 0 | 0 | 0 | 0 | 0 | 0 | 4 | K | 1 | ROZPOCET | 0 | 0 | 0 | 0 | 0 | 1 | 0 | 4 | 42
| PP |  | Potrubí závit. běžné svařované v kotelnách DN 32 | [15 empty] | PP | 1
22 | K | 733121114 | Potrubí hladké bezešvé nízkotlaké D 31,8 x 2,6 mm | m | 29 |  | 0 |  |  |  | základní | 0 | 0 | 0 | 0 | 0 | 0 | 4 | K | 1 | ROZPOCET | 0 | 0 | 0 | 0 | 0 | 1 | 0 | 4 | 44
| PP |  | Potrubí hladké bezešvé nízkotlaké D 31,8 x 2,6 mm | [15 empty] | PP | 1
23 | K | 733121115 | Potrubí hladké bezešvé nízkotlaké D 38 x 2,6 mm | m | 77 |  | 0 |  |  |  | základní | 0 | 0 | 0 | 0 | 0 | 0 | 4 | K | 1 | ROZPOCET | 0 | 0 | 0 | 0 | 0 | 1 | 0 | 4 | 46
| PP |  | Potrubí hladké bezešvé nízkotlaké D 38 x 2,6 mm | [15 empty] | PP | 1
24 | K | 733121116 | Potrubí hladké bezešvé nízkotlaké D 44,5 x 2,6 mm | m | 150 |  | 0 |  |  |  | základní | 0 | 0 | 0 | 0 | 0 | 0 | 4 | K | 1 | ROZPOCET | 0 | 0 | 0 | 0 | 0 | 1 | 0 | 4 | 48
| PP |  | Potrubí hladké bezešvé nízkotlaké D 44,5 x 2,6 mm | [15 empty] | PP | 1
25 | K | 733121222 | Potrubí hladké bezešvé v kotelnách D 76 x 3,2 mm | m | 10 |  | 0 |  |  |  | základní | 0 | 0 | 0 | 0 | 0 | 0 | 4 | K | 1 | ROZPOCET | 0 | 0 | 0 | 0 | 0 | 1 | 0 | 4 | 50
| PP |  | Potrubí hladké bezešvé v kotelnách D 76 x 3,2 mm | [15 empty] | PP | 1
26 | K | 733121225 | Potrubí hladké bezešvé v kotelnách D 89 x 3,6 mm | m | 10 |  | 0 |  |  |  | základní | 0 | 0 | 0 | 0 | 0 | 0 | 4 | K | 1 | ROZPOCET | 0 | 0 | 0 | 0 | 0 | 1 | 0 | 4 | 52
| PP |  | Potrubí hladké bezešvé v kotelnách D 89 x 3,6 mm | [15 empty] | PP | 1
27 | K | K201 | Osový kompenzátor DN 40 ocel. | ks | 16 |  | 0 |  |  |  | základní | 0 | 0 | 0 | 0 | 0 | 0 | 4 | K | 1 | ROZPOCET | 0 | 0 | 0 | 0 | 0 | 1 | 0 | 4 | 54
| PP |  | Osový kompenzátor DN 40 ocel. | [15 empty] | PP | 1
28 | K | K3 | Dokumentace skutečného provedení | soubor | 1 |  | 0 |  |  |  | základní | 0 | 0 | 0 | 0 | 0 | 0 | 4 | K | 1 | ROZPOCET | 0 | 0 | 0 | 0 | 0 | 1 | 0 | 4 | 56
| PP |  | Dokumentace skutečného provedení | [15 empty] | PP | 1
29 | K | ON1 | Zprovoznění a zaregulování systému | soubor | 1 |  | 0 |  |  |  | základní | 0 | 0 | 0 | 0 | 0 | 0 | 4 | K | 1 | ROZPOCET | 0 | 0 | 0 | 0 | 0 | 1 | 0 | 4 | 58
| PP |  | Zprovoznění a zaregulování systému | [15 empty] | PP | 1
30 | K | ON2 | Topná zkouška | h | 72 |  | 0 |  |  |  | základní | 0 | 0 | 0 | 0 | 0 | 0 | 4 | K | 1 | ROZPOCET | 0 | 0 | 0 | 0 | 0 | 1 | 0 | 4 | 60
| PP |  | Topná zkouška | [15 empty] | PP | 1
31 | K | ON3 | Doprava, režie, přesun hmot | soubor | 1 |  | 0 |  |  |  | základní | 0 | 0 | 0 | 0 | 0 | 0 | 4 | K | 1 | ROZPOCET | 0 | 0 | 0 | 0 | 0 | 1 | 0 | 4 | 62
| PP |  | Doprava, režie, přesun hmot | [15 empty] | PP | 1
32 | K | ON4 | Stavební přípomoci | m | 248 |  | 0 |  |  |  | základní | 0 | 0 | 0 | 0 | 0 | 0 | 4 | K | 1 | ROZPOCET | 0 | 0 | 0 | 0 | 0 | 1 | 0 | 4 | 64
| PP |  | Stavební přípomoci | [15 empty] | PP | 1
33 | K | ON5 | Revize TNS | soubor | 2 |  | 0 |  |  |  | základní | 0 | 0 | 0 | 0 | 0 | 0 | 4 | K | 1 | ROZPOCET | 0 | 0 | 0 | 0 | 0 | 1 | 0 | 4 | 66
| PP |  | Revize TNS | [15 empty] | PP | 1
34 | K | 283771029 | Izolace potrubí Mirelon PRO 20x25 mm šedočerná | m | 10 |  | 0 |  |  |  | základní | 0 | 0 | 0 | 0 | 0 | 0 | 4 | K | 1 | ROZPOCET | 0 | 0 | 0 | 0 | 0 | 1 | 0 | 4 | 68
| PP |  | Izolace potrubí Mirelon PRO 20x25 mm šedočerná | [15 empty] | PP | 1
35 | K | 283771129 | Izolace potrubí 32x25 mm šedočerná | m | 29 |  | 0 |  |  |  | základní | 0 | 0 | 0 | 0 | 0 | 0 | 4 | K | 1 | ROZPOCET | 0 | 0 | 0 | 0 | 0 | 1 | 0 | 4 | 70
| PP |  | Izolace potrubí 32x25 mm šedočerná | [15 empty] | PP | 1
36 | K | 283771129R1 | Izolace potrubí Mirelon PRO 32x25 mm šedočerná | m | 20 |  | 0 |  |  |  | základní | 0 | 0 | 0 | 0 | 0 | 0 | 4 | K | 1 | ROZPOCET | 0 | 0 | 0 | 0 | 0 | 1 | 0 | 4 | 72
| PP |  | Izolace potrubí Mirelon PRO 32x25 mm šedočerná | [15 empty] | PP | 1
37 | K | 2837711525 | Izolace potrubí 40x25 mm šedočerná | m | 77 |  | 0 |  |  |  | základní | 0 | 0 | 0 | 0 | 0 | 0 | 4 | K | 1 | ROZPOCET | 0 | 0 | 0 | 0 | 0 | 1 | 0 | 4 | 74
| PP |  | Izolace potrubí 40x25 mm šedočerná | [15 empty] | PP | 1
38 | K | 283771155 | Izolace potrubí 45x25 mm šedočerná | m | 150 |  | 0 |  |  |  | základní | 0 | 0 | 0 | 0 | 0 | 0 | 4 | K | 1 | ROZPOCET | 0 | 0 | 0 | 0 | 0 | 1 | 0 | 4 | 76
| PP |  | Izolace potrubí 45x25 mm šedočerná | [15 empty] | PP | 1
39 | K | 28377122R1 | Izolace potrubí Mirelon PRO 76x25 mm šedočerná | m | 10 |  | 0 |  |  |  | základní | 0 | 0 | 0 | 0 | 0 | 0 | 4 | K | 1 | ROZPOCET | 0 | 0 | 0 | 0 | 0 | 1 | 0 | 4 | 78
| PP |  | Izolace potrubí Mirelon PRO 76x25 mm šedočerná | [15 empty] | PP | 1
40 | K | 283771254R1 | Izolace potrubí Mirelon PRO 89x25 mm šedočerná | m | 10 |  | 0 |  |  |  | základní | 0 | 0 | 0 | 0 | 0 | 0 | 4 | K | 1 | ROZPOCET | 0 | 0 | 0 | 0 | 0 | 1 | 0 | 4 | 80
| PP |  | Izolace potrubí Mirelon PRO 89x25 mm šedočerná | [15 empty] | PP | 1
41 | K | 5511361541 | Šroubení radiátorové 1/2" rohové pro VK | kus | 17 |  | 0 |  |  |  | základní | 0 | 0 | 0 | 0 | 0 | 0 | 4 | K | 1 | ROZPOCET | 0 | 0 | 0 | 0 | 0 | 1 | 0 | 4 | 82
| PP |  | Šroubení radiátorové 1/2" rohové pro VK | [15 empty] | PP | 1
42 | K | 551200331 | Šroubení svěrné na Cu 4430 15 x 1 - EK | kus | 34 |  | 0 |  |  |  | základní | 0 | 0 | 0 | 0 | 0 | 0 | 4 | K | 1 | ROZPOCET | 0 | 0 | 0 | 0 | 0 | 1 | 0 | 4 | 84
| PP |  | Šroubení svěrné na Cu 4430 15 x 1 - EK | [15 empty] | PP | 1
43 | K | K15 | Izolace R/S | ks | 1 |  | 0 |  |  |  | základní | 0 | 0 | 0 | 0 | 0 | 0 | 4 | K | 1 | ROZPOCET | 0 | 0 | 0 | 0 | 0 | 1 | 0 | 4 | 86
| PP |  | Izolace R/S | [15 empty] | PP | 1
44 | K | 998734201 | Přesun hmot pro armatury, výšky do 6 m | % | 2970.863 |  | 0 |  |  |  | základní | 0 | 0 | 0 | 0 | 0 | 0 | 4 | K | 1 | ROZPOCET | 0 | 0 | 0 | 0 | 0 | 1 | 0 | 4 | 88
| PP |  | Přesun hmot pro armatury, výšky do 6 m | [15 empty] | PP | 1
| D | 734 | Armatury |  |  |  | 0 | [5 empty] | 0 |  | 0 |  | 0 | 1 | D | 0 | ROZPOCET | [6 empty] | 0
45 | K | 722224111 | Kohouty plnicí a vypouštěcí DN 15 | kus | 11 |  | 0 |  |  |  | základní | 0 | 0 | 0 | 0 | 0 | 0 | 4 | K | 1 | ROZPOCET | 0 | 0 | 0 | 0 | 0 | 1 | 0 | 4 | 90
| PP |  | Kohouty plnicí a vypouštěcí DN 15 | [15 empty] | PP | 1
46 | K | 734255124 | Ventil pojistný, DN 20 x 4,0 bar | kus | 3 |  | 0 |  |  |  | základní | 0 | 0 | 0 | 0 | 0 | 0 | 4 | K | 1 | ROZPOCET | 0 | 0 | 0 | 0 | 0 | 1 | 0 | 4 | 92
| PP |  | Ventil pojistný, DN 20 x 4,0 bar | [15 empty] | PP | 1
47 | K | 734255135 | Ventil pojistný, DN 25 x 8,0 bar | kus | 1 |  | 0 |  |  |  | základní | 0 | 0 | 0 | 0 | 0 | 0 | 4 | K | 1 | ROZPOCET | 0 | 0 | 0 | 0 | 0 | 1 | 0 | 4 | 94
| PP |  | Ventil pojistný, DN 25 x 8,0 bar | [15 empty] | PP | 1
48 | K | 734213112 | Ventil automatický odvzdušňovací, DN 15 | kus | 3 |  | 0 |  |  |  | základní | 0 | 0 | 0 | 0 | 0 | 0 | 4 | K | 1 | ROZPOCET | 0 | 0 | 0 | 0 | 0 | 1 | 0 | 4 | 96
| PP |  | Ventil automatický odvzdušňovací, DN 15 | [15 empty] | PP | 1
49 | K | 734233122 | Kohout kulový,vnitřní-vnitřní DN 20 | kus | 1 |  | 0 |  |  |  | základní | 0 | 0 | 0 | 0 | 0 | 0 | 4 | K | 1 | ROZPOCET | 0 | 0 | 0 | 0 | 0 | 1 | 0 | 4 | 98
| PP |  | Kohout kulový,vnitřní-vnitřní DN 20 | [15 empty] | PP | 1
50 | K | 734233123 | Kohout kulový,vnitřní-vnitřní 51 DN 25 | kus | 1 |  | 0 |  |  |  | základní | 0 | 0 | 0 | 0 | 0 | 0 | 4 | K | 1 | ROZPOCET | 0 | 0 | 0 | 0 | 0 | 1 | 0 | 4 | 100
| PP |  | Kohout kulový,vnitřní-vnitřní 51 DN 25 | [15 empty] | PP | 1
51 | K | 734233124 | Kohout kulový,vnitřní-vnitřní 51 DN 32 | kus | 13 |  | 0 |  |  |  | základní | 0 | 0 | 0 | 0 | 0 | 0 | 4 | K | 1 | ROZPOCET | 0 | 0 | 0 | 0 | 0 | 1 | 0 | 4 | 102
| PP |  | Kohout kulový,vnitřní-vnitřní 51 DN 32 | [15 empty] | PP | 1
52 | K | 734233125 | Kohout kulový,vnitřní-vnitřní DN 40 | kus | 8 |  | 0 |  |  |  | základní | 0 | 0 | 0 | 0 | 0 | 0 | 4 | K | 1 | ROZPOCET | 0 | 0 | 0 | 0 | 0 | 1 | 0 | 4 | 104
| PP |  | Kohout kulový,vnitřní-vnitřní DN 40 | [15 empty] | PP | 1
53 | K | 734245422 | Klapka zpětná,2xvnitř.závit DN 20,top | kus | 1 |  | 0 |  |  |  | základní | 0 | 0 | 0 | 0 | 0 | 0 | 4 | K | 1 | ROZPOCET | 0 | 0 | 0 | 0 | 0 | 1 | 0 | 4 | 106
| PP |  | Klapka zpětná,2xvnitř.závit DN 20,top | [15 empty] | PP | 1
54 | K | 734245424 | Klapka zpětná,2xvnitř.závit DN 32,top | kus | 2 |  | 0 |  |  |  | základní | 0 | 0 | 0 | 0 | 0 | 0 | 4 | K | 1 | ROZPOCET | 0 | 0 | 0 | 0 | 0 | 1 | 0 | 4 | 108
| PP |  | Klapka zpětná,2xvnitř.závit DN 32,top | [15 empty] | PP | 1
55 | K | 734295212 | Filtr, vnitřní-vnitřní DN 20 | kus | 1 |  | 0 |  |  |  | základní | 0 | 0 | 0 | 0 | 0 | 0 | 4 | K | 1 | ROZPOCET | 0 | 0 | 0 | 0 | 0 | 1 | 0 | 4 | 110
| PP |  | Filtr, vnitřní-vnitřní DN 20 | [15 empty] | PP | 1
56 | K | 734295214 | Filtr, vnitřní-vnitřní DN 32 | kus | 3 |  | 0 |  |  |  | základní | 0 | 0 | 0 | 0 | 0 | 0 | 4 | K | 1 | ROZPOCET | 0 | 0 | 0 | 0 | 0 | 1 | 0 | 4 | 112
| PP |  | Filtr, vnitřní-vnitřní DN 32 | [15 empty] | PP | 1
57 | K | 734295215 | Filtr, vnitřní-vnitřní DN 40 | kus | 1 |  | 0 |  |  |  | základní | 0 | 0 | 0 | 0 | 0 | 0 | 4 | K | 1 | ROZPOCET | 0 | 0 | 0 | 0 | 0 | 1 | 0 | 4 | 114
| PP |  | Filtr, vnitřní-vnitřní DN 40 | [15 empty] | PP | 1
58 | K | 734413122 | Teploměr 0 - 120°C + Návarek | kus | 8 |  | 0 |  |  |  | základní | 0 | 0 | 0 | 0 | 0 | 0 | 4 | K | 1 | ROZPOCET | 0 | 0 | 0 | 0 | 0 | 1 | 0 | 4 | 116
| PP |  | Teploměr 0 - 120°C + Návarek | [15 empty] | PP | 1
59 | K | 734211111R001 | Ventily odvzdušňovací ot.těles | kus | 17 |  | 0 |  |  |  | základní | 0 | 0 | 0 | 0 | 0 | 0 | 4 | K | 1 | ROZPOCET | 0 | 0 | 0 | 0 | 0 | 1 | 0 | 4 | 118
| PP |  | Ventily odvzdušňovací ot.těles | [15 empty] | PP | 1
60 | K | A1 | Manometr 0-600 Pa | kus | 2 |  | 0 |  |  |  | základní | 0 | 0 | 0 | 0 | 0 | 0 | 4 | K | 1 | ROZPOCET | 0 | 0 | 0 | 0 | 0 | 1 | 0 | 4 | 120
| PP |  | Manometr 0-600 Pa | [15 empty] | PP | 1
61 | K | V1 | Trojcestný ventil DN 40 kv 25 + servopohon | kus | 1 |  | 0 |  |  |  | základní | 0 | 0 | 0 | 0 | 0 | 0 | 4 | K | 1 | ROZPOCET | 0 | 0 | 0 | 0 | 0 | 1 | 0 | 4 | 122
| PP |  | Trojcestný ventil DN 40 kv 25 + servopohon | [15 empty] | PP | 1
62 | K | 998734201 | Přesun hmot pro armatury, výšky do 6 m | % | 526.564 |  | 0 |  |  |  | základní | 0 | 0 | 0 | 0 | 0 | 0 | 4 | K | 1 | ROZPOCET | 0 | 0 | 0 | 0 | 0 | 1 | 0 | 4 | 124
| PP |  | Přesun hmot pro armatury, výšky do 6 m | [15 empty] | PP | 1
| D | 735 | Otopná tělesa |  |  |  | 0 | [5 empty] | 0 |  | 0 |  | 0 | 1 | D | 0 | ROZPOCET | [6 empty] | 0
63 | K | 735156669 | Otopná tělesa panelová Radik Klasik 22 600/1600 | kus | 2 |  | 0 |  |  |  | základní | 0 | 0 | 0 | 0 | 0 | 0 | 4 | K | 1 | ROZPOCET | 0 | 0 | 0 | 0 | 0 | 1 | 0 | 4 | 126
| PP |  | Otopná tělesa panelová Radik Klasik 22 600/1600 | [15 empty] | PP | 1
64 | K | 735157562 | Otopná těl.panel.Radik Ventil Kompakt 21 600/ 600 | kus | 1 |  | 0 |  |  |  | základní | 0 | 0 | 0 | 0 | 0 | 0 | 4 | K | 1 | ROZPOCET | 0 | 0 | 0 | 0 | 0 | 1 | 0 | 4 | 128
| PP |  | Otopná těl.panel.Radik Ventil Kompakt 21 600/ 600 | [15 empty] | PP | 1
65 | K | 735157563 | Otopná těl.panel.Radik Ventil Kompakt 21 600/ 700 | kus | 1 |  | 0 |  |  |  | základní | 0 | 0 | 0 | 0 | 0 | 0 | 4 | K | 1 | ROZPOCET | 0 | 0 | 0 | 0 | 0 | 1 | 0 | 4 | 130
| PP |  | Otopná těl.panel.Radik Ventil Kompakt 21 600/ 700 | [15 empty] | PP | 1
66 | K | 735157566 | Otopná těl.panel.Radik Ventil Kompakt 21 600/1000 | kus | 3 |  | 0 |  |  |  | základní | 0 | 0 | 0 | 0 | 0 | 0 | 4 | K | 1 | ROZPOCET | 0 | 0 | 0 | 0 | 0 | 1 | 0 | 4 | 132
| PP |  | Otopná těl.panel.Radik Ventil Kompakt 21 600/1000 | [15 empty] | PP | 1
67 | K | 735157665 | Otopná těl.panel.Radik Ventil Kompakt 22 600/ 900 | kus | 2 |  | 0 |  |  |  | základní | 0 | 0 | 0 | 0 | 0 | 0 | 4 | K | 1 | ROZPOCET | 0 | 0 | 0 | 0 | 0 | 1 | 0 | 4 | 134
| PP |  | Otopná těl.panel.Radik Ventil Kompakt 22 600/ 900 | [15 empty] | PP | 1
68 | K | 735157666 | Otopná těl.panel.Radik Ventil Kompakt 22 600/1000 | kus | 3 |  | 0 |  |  |  | základní | 0 | 0 | 0 | 0 | 0 | 0 | 4 | K | 1 | ROZPOCET | 0 | 0 | 0 | 0 | 0 | 1 | 0 | 4 | 136
| PP |  | Otopná těl.panel.Radik Ventil Kompakt 22 600/1000 | [15 empty] | PP | 1
69 | K | 735157668 | Otopná těl.panel.Radik Ventil Kompakt 22 600/1200 | kus | 1 |  | 0 |  |  |  | základní | 0 | 0 | 0 | 0 | 0 | 0 | 4 | K | 1 | ROZPOCET | 0 | 0 | 0 | 0 | 0 | 1 | 0 | 4 | 138
| PP |  | Otopná těl.panel.Radik Ventil Kompakt 22 600/1200 | [15 empty] | PP | 1
70 | K | 735157669 | Otopná těl.panel.Radik Ventil Kompakt 22 600/1400 | kus | 1 |  | 0 |  |  |  | základní | 0 | 0 | 0 | 0 | 0 | 0 | 4 | K | 1 | ROZPOCET | 0 | 0 | 0 | 0 | 0 | 1 | 0 | 4 | 140
| PP |  | Otopná těl.panel.Radik Ventil Kompakt 22 600/1400 | [15 empty] | PP | 1
71 | K | 735157771 | Otopná těl.panel.Radik Ventil Kompakt 33 600/1800 | kus | 3 |  | 0 |  |  |  | základní | 0 | 0 | 0 | 0 | 0 | 0 | 4 | K | 1 | ROZPOCET | 0 | 0 | 0 | 0 | 0 | 1 | 0 | 4 | 142
| PP |  | Otopná těl.panel.Radik Ventil Kompakt 33 600/1800 | [15 empty] | PP | 1
72 | K | K202 | Teplovzdušná jednotka | ks | 2 |  | 0 |  |  |  | základní | 0 | 0 | 0 | 0 | 0 | 0 | 4 | K | 1 | ROZPOCET | 0 | 0 | 0 | 0 | 0 | 1 | 0 | 4 | 144
| PP |  | Teplovzdušná jednotka | [15 empty] | PP | 1
73 | K | 998733201 | Přesun hmot pro rozvody potrubí, výšky do 6 m | % | 1399.65 |  | 0 |  |  |  | základní | 0 | 0 | 0 | 0 | 0 | 0 | 4 | K | 1 | ROZPOCET | 0 | 0 | 0 | 0 | 0 | 1 | 0 | 4 | 146
| PP |  | Přesun hmot pro rozvody potrubí, výšky do 6 m | [15 empty] | PP | 1
74 | K | 998735202 | Přesun hmot pro otopná tělesa, výšky do 12 m | % | 1399.65 |  | 0 |  |  |  | základní | 0 | 0 | 0 | 0 | 0 | 0 | 4 | K | 1 | ROZPOCET | 0 | 0 | 0 | 0 | 0 | 1 | 0 | 4 | 148
| PP |  | Přesun hmot pro otopná tělesa, výšky do 12 m | [15 empty] | PP | 1
| D | M23 | Montáže potrubí |  |  |  | 0 | [5 empty] | 0 |  | 0 |  | 0 | 1 | D | 0 | ROZPOCET | [6 empty] | 0
75 | K | 230330091 | Izolace potrubí D do 76 mm | m | 464 |  | 0 |  |  |  | základní | 0 | 0 | 0 | 0 | 0 | 0 | 4 | K | 1 | ROZPOCET | 0 | 0 | 0 | 0 | 0 | 1 | 0 | 4 | 150
| PP |  | Izolace potrubí D do 76 mm | [15 empty] | PP | 1
| D | ON | Ostatní náklady |  |  |  | 0 | [5 empty] | 0 |  | 0 |  | 0 | 1 | D | 0 | ROZPOCET | [6 empty] | 0
76 | K | 733163102 | Potrubí z měděných trubek vytápění D 15 x 1,0 mm vč. tvar. kotvení, přídavného materiálu | m | 56 |  | 0 |  |  |  | základní | 0 | 0 | 0 | 0 | 0 | 0 | 4 | K | 1 | ROZPOCET | 0 | 0 | 0 | 0 | 0 | 1 | 0 | 4 | 152
| PP |  | Potrubí z měděných trubek vytápění D 15 x 1,0 mm vč. tvar. kotvení, přídavného materiálu | [15 empty] | PP | 1
77 | K | 733163103 | Potrubí z měděných trubek vytápění D 18 x 1,0 mm vč. tvar. kotvení, přídavného materiálu | m | 18.4 |  | 0 |  |  |  | základní | 0 | 0 | 0 | 0 | 0 | 0 | 4 | K | 1 | ROZPOCET | 0 | 0 | 0 | 0 | 0 | 1 | 0 | 4 | 154
| PP |  | Potrubí z měděných trubek vytápění D 18 x 1,0 mm vč. tvar. kotvení, přídavného materiálu | [15 empty] | PP | 1
78 | K | 733163104 | Potrubí z měděných trubek vytápění D 22 x 1,0 mm vč. tvar. kotvení, přídavného materiálu | m | 132 |  | 0 |  |  |  | základní | 0 | 0 | 0 | 0 | 0 | 0 | 4 | K | 1 | ROZPOCET | 0 | 0 | 0 | 0 | 0 | 1 | 0 | 4 | 156
| PP |  | Potrubí z měděných trubek vytápění D 22 x 1,0 mm vč. tvar. kotvení, přídavného materiálu | [15 empty] | PP | 1
79 | K | 733163105 | Potrubí z měděných trubek vytápění D 28 x 1,5 mm vč. tvar. kotvení, přídavného materiálu | m | 2 |  | 0 |  |  |  | základní | 0 | 0 | 0 | 0 | 0 | 0 | 4 | K | 1 | ROZPOCET | 0 | 0 | 0 | 0 | 0 | 1 | 0 | 4 | 158
| PP |  | Potrubí z měděných trubek vytápění D 28 x 1,5 mm vč. tvar. kotvení, přídavného materiálu | [15 empty] | PP | 1
80 | K | ON1 | Zprovoznění a zaregulování systému | soubor | 1 |  | 0 |  |  |  | základní | 0 | 0 | 0 | 0 | 0 | 0 | 4 | K | 1 | ROZPOCET | 0 | 0 | 0 | 0 | 0 | 1 | 0 | 4 | 160
| PP |  | Zprovoznění a zaregulování systému | [15 empty] | PP | 1
81 | K | ON2 | Topná zkouška | h | 72 |  | 0 |  |  |  | základní | 0 | 0 | 0 | 0 | 0 | 0 | 4 | K | 1 | ROZPOCET | 0 | 0 | 0 | 0 | 0 | 1 | 0 | 4 | 162
| PP |  | Topná zkouška | [15 empty] | PP | 1
82 | K | ON3 | Doprava, režie, přesun hmot | soubor | 1 |  | 0 |  |  |  | základní | 0 | 0 | 0 | 0 | 0 | 0 | 4 | K | 1 | ROZPOCET | 0 | 0 | 0 | 0 | 0 | 1 | 0 | 4 | 164
| PP |  | Doprava, režie, přesun hmot | [15 empty] | PP | 1
83 | K | 283771007 | Izolace potrubí 15x13 mm šedočerná vč. přídavného materiálu | m | 56 |  | 0 |  |  |  | základní | 0 | 0 | 0 | 0 | 0 | 0 | 4 | K | 1 | ROZPOCET | 0 | 0 | 0 | 0 | 0 | 1 | 0 | 4 | 166
| PP |  | Izolace potrubí 15x13 mm šedočerná vč. přídavného materiálu | [15 empty] | PP | 1
84 | K | 283771021 | Izolace potrubí 18x20 mm šedočerná vč. přídavného materiálu | m | 18 |  | 0 |  |  |  | základní | 0 | 0 | 0 | 0 | 0 | 0 | 4 | K | 1 | ROZPOCET | 0 | 0 | 0 | 0 | 0 | 1 | 0 | 4 | 168
| PP |  | Izolace potrubí 18x20 mm šedočerná vč. přídavného materiálu | [15 empty] | PP | 1
85 | K | 283771032 | Izolace potrubí 22x20 mm šedočerná vč. přídavného materiálu | m | 132 |  | 0 |  |  |  | základní | 0 | 0 | 0 | 0 | 0 | 0 | 4 | K | 1 | ROZPOCET | 0 | 0 | 0 | 0 | 0 | 1 | 0 | 4 | 170
| PP |  | Izolace potrubí 22x20 mm šedočerná vč. přídavného materiálu | [15 empty] | PP | 1
86 | K | 283771121 | Izolace potrubí 28x25 mm šedočerná vč. přídavného materiálu | m | 2 |  | 0 |  |  |  | základní | 0 | 0 | 0 | 0 | 0 | 0 | 4 | K | 1 | ROZPOCET | 0 | 0 | 0 | 0 | 0 | 1 | 0 | 4 | 172
| PP |  | Izolace potrubí 28x25 mm šedočerná vč. přídavného materiálu | [15 empty] | PP | 1
87 | K | ON6 | Napojené na potrubí etapy východ | ks | 2 |  | 0 |  |  |  | základní | 0 | 0 | 0 | 0 | 0 | 0 | 4 | K | 1 | ROZPOCET | 0 | 0 | 0 | 0 | 0 | 1 | 0 | 4 | 174
| PP |  | Napojené na potrubí etapy východ | [15 empty] | PP | 1

## 03 - VZT - část západ
[9 empty] | >> skryté sloupce << | [9 empty] | {cf065f9c-aa98-4fe4-8fa3-0b700c80866c}
2
| KRYCÍ LIST SOUPISU PRACÍ | [8 empty] | v --- níže se nacházejí doplnkové a pomocné údaje k sestavám --- v | [8 empty] | False
Stavba:
2. etapa modernizace obj. č. 306 (hangár H53) - části západ a úseků části východ situovaného v areálu LOM PRAHA s.p. na letišti Praha – Kbely
Objekt:
03 - VZT - část západ
| KSO: |  |  |  |  | CC-CZ:
| Místo: |  | Areál LOM PRAHA s.p., Praha 9 - Kbely |  |  | Datum: | 2019-10-22
| Zadavatel: |  |  |  |  | IČ: | 000 00 515
|  | LOM PRAHA s.p. |  |  |  | DIČ: | CZ00000515
| Zhotovitel: |  |  |  |  | IČ: | 0
|  | 0 |  |  |  | DIČ: | 0
| Projektant: |  |  |  |  | IČ:
|  | DIGITRONIC CZ s.r.o. |  |  |  | DIČ:
| Zpracovatel: |  |  |  |  | IČ:
DIČ:
Poznámka:
| Cena bez DPH | [5 empty] | 0
|  |  | Základ daně |  |  | Sazba daně | Výše daně
| DPH | základní | 0 |  |  | 21% | 0
|  | snížená | 0 |  |  | 15% | 0
|  | zákl. přenesená | 0 |  |  | 21% | 0
|  | sníž. přenesená | 0 |  |  | 15% | 0
|  | nulová | 0 |  |  | 0% | 0
| Cena s DPH |  |  | v | CZK |  | 0
| Projektant |  |  | Zpracovatel
| Datum a podpis: |  | Razítko | Datum a podpis: |  |  | Razítko
| Objednavatel |  |  | Zhotovitel
| Datum a podpis: |  | Razítko | Datum a podpis: |  |  | Razítko
REKAPITULACE ČLENĚNÍ SOUPISU PRACÍ
Stavba:
2. etapa modernizace obj. č. 306 (hangár H53) - části západ a úseků části východ situovaného v areálu LOM PRAHA s.p. na letišti Praha – Kbely
Objekt:
03 - VZT - část západ
Místo: |  |  | Areál LOM PRAHA s.p., Praha 9 - Kbely |  |  | Datum: | 2019-10-22
Zadavatel: |  |  | LOM PRAHA s.p. |  |  | Projektant: | DIGITRONIC CZ s.r.o.
Zhotovitel: |  |  | 0 |  |  | Zpracovatel:
Kód dílu - Popis | [6 empty] | Cena celkem [CZK]
Náklady ze soupisu prací | [6 empty] | 0 | [12 empty] | -1
| 728.1 - Zařízení č.1 | [5 empty] | 0
| 728 - Vzduchotechnika | [5 empty] | 0
| 728.2 - Zařízení č.2 | [5 empty] | 0
| 728.1 - Zařízení č.1 | [5 empty] | 0
SOUPIS PRACÍ
Stavba:
2. etapa modernizace obj. č. 306 (hangár H53) - části západ a úseků části východ situovaného v areálu LOM PRAHA s.p. na letišti Praha – Kbely
Objekt:
03 - VZT - část západ
Místo: |  |  | Areál LOM PRAHA s.p., Praha 9 - Kbely |  |  | Datum: | 2019-10-22
Zadavatel: |  |  | LOM PRAHA s.p. |  |  | Projektant: | DIGITRONIC CZ s.r.o.
Zhotovitel: |  |  | 0 |  |  | Zpracovatel:
PČ | Typ | Kód | Popis | MJ | Množství | J.cena [CZK] | Cena celkem [CZK] | Cenová soustava |  |  | DPH | J. Nh [h] | Nh celkem [h] | J. hmotnost [t] | Hmotnost celkem [t] | J. suť [t] | Suť Celkem [t]
Náklady soupisu celkem | [6 empty] | 0 | [5 empty] | 0 |  | 0 |  | 0 |  | D | -1 | [7 empty] | 0
| D | 728.1 | Zařízení č.1 |  |  |  | 0 | [5 empty] | 0 |  | 0 |  | 0 | 1 | D | 0 | ROZPOCET | [6 empty] | 0
1 | K | 72811D008 | čtyřhranné potrubí vč. tvarovek (100%) a kotvení | m2 | 4.1 |  | 0 |  |  |  | základní | 0 | 0 | 0 | 0 | 0 | 0 | 4 | K | 1 | ROZPOCET | 0 | 0 | 0 | 0 | 0 | 1 | 0 | 4 | 2
| PP |  | čtyřhranné potrubí vč. tvarovek (100%) a kotvení | [15 empty] | PP | 1
2 | K | 72811D020 | kruhové potrubí spiro 160 vč. tvarovek (30%) a kotvení | m | 4.5 |  | 0 |  |  |  | základní | 0 | 0 | 0 | 0 | 0 | 0 | 4 | K | 1 | ROZPOCET | 0 | 0 | 0 | 0 | 0 | 1 | 0 | 4 | 4
| PP |  | kruhové potrubí spiro 160 vč. tvarovek (30%) a kotvení | [15 empty] | PP | 1
3 | K | 72811D022 | kruhové potrubí spiro 200 vč. tvarovek (30%) a kotvení | m | 8.5 |  | 0 |  |  |  | základní | 0 | 0 | 0 | 0 | 0 | 0 | 4 | K | 1 | ROZPOCET | 0 | 0 | 0 | 0 | 0 | 1 | 0 | 4 | 6
| PP |  | kruhové potrubí spiro 200 vč. tvarovek (30%) a kotvení | [15 empty] | PP | 1
4 | K | 72811D024 | kruhové potrubí spiro 250 vč. tvarovek (30%) a kotvení | m | 12 |  | 0 |  |  |  | základní | 0 | 0 | 0 | 0 | 0 | 0 | 4 | K | 1 | ROZPOCET | 0 | 0 | 0 | 0 | 0 | 1 | 0 | 4 | 8
| PP |  | kruhové potrubí spiro 250 vč. tvarovek (30%) a kotvení | [15 empty] | PP | 1
5 | K | K207 | Kulisový tlumič hluku 400x200 L= 1000mm kulisy 2x100mm | ks | 1 |  | 0 |  |  |  | základní | 0 | 0 | 0 | 0 | 0 | 0 | 4 | K | 1 | ROZPOCET | 0 | 0 | 0 | 0 | 0 | 1 | 0 | 4 | 10
| PP |  | Kulisový tlumič hluku 400x200 L= 1000mm kulisy 2x100mm | [15 empty] | PP | 1
6 | K | 728413522 | Montáž talířového ventilu kruhového do d 200 mm | ks | 9 |  | 0 |  |  |  | základní | 0 | 0 | 0 | 0 | 0 | 0 | 4 | K | 1 | ROZPOCET | 0 | 0 | 0 | 0 | 0 | 1 | 0 | 4 | 12
| PP |  | Montáž talířového ventilu kruhového do d 200 mm | [15 empty] | PP | 1
7 | K | K206 | Protidešťová žaluzie 400x400 (Sef=0,09 m2) | ks | 2 |  | 0 |  |  |  | základní | 0 | 0 | 0 | 0 | 0 | 0 | 4 | K | 1 | ROZPOCET | 0 | 0 | 0 | 0 | 0 | 1 | 0 | 4 | 14
| PP |  | Protidešťová žaluzie 400x400 (Sef=0,09 m2) | [15 empty] | PP | 1
8 | K | 998728202 | Přesun hmot pro vzduchotechniku, výšky do 12 m | % | 3744.515 |  | 0 |  |  |  | základní | 0 | 0 | 0 | 0 | 0 | 0 | 4 | K | 1 | ROZPOCET | 0 | 0 | 0 | 0 | 0 | 1 | 0 | 4 | 16
| PP |  | Přesun hmot pro vzduchotechniku, výšky do 12 m | [15 empty] | PP | 1
9 | K | 429 dg01 005 | Talířový ventil odvodní pr. 200 mm | ks | 4 |  | 0 |  |  |  | základní | 0 | 0 | 0 | 0 | 0 | 0 | 4 | K | 1 | ROZPOCET | 0 | 0 | 0 | 0 | 0 | 1 | 0 | 4 | 18
| PP |  | Talířový ventil odvodní pr. 200 mm | [15 empty] | PP | 1
10 | K | 429 dg01 009 | Talířový ventil přívodní pr. 160 mm | ks | 1 |  | 0 |  |  |  | základní | 0 | 0 | 0 | 0 | 0 | 0 | 4 | K | 1 | ROZPOCET | 0 | 0 | 0 | 0 | 0 | 1 | 0 | 4 | 20
| PP |  | Talířový ventil přívodní pr. 160 mm | [15 empty] | PP | 1
11 | K | 429 dg01 010 | Talířový ventil přívodní pr. 200 mm | ks | 4 |  | 0 |  |  |  | základní | 0 | 0 | 0 | 0 | 0 | 0 | 4 | K | 1 | ROZPOCET | 0 | 0 | 0 | 0 | 0 | 1 | 0 | 4 | 22
| PP |  | Talířový ventil přívodní pr. 200 mm | [15 empty] | PP | 1
12 | K | 429760D0010 | Tlumič hluku pro kruhové potrubí d250/900 | ks | 3 |  | 0 |  |  |  | základní | 0 | 0 | 0 | 0 | 0 | 0 | 4 | K | 1 | ROZPOCET | 0 | 0 | 0 | 0 | 0 | 1 | 0 | 4 | 24
| PP |  | Tlumič hluku pro kruhové potrubí d250/900 | [15 empty] | PP | 1
13 | K | K208 | VZT jednotka 810m3/h vč. příslušenství (viz tech. zpráva) | ks | 1 |  | 0 |  |  |  | základní | 0 | 0 | 0 | 0 | 0 | 0 | 4 | K | 1 | ROZPOCET | 0 | 0 | 0 | 0 | 0 | 1 | 0 | 4 | 26
| PP |  | VZT jednotka 810m3/h vč. příslušenství (viz tech. zpráva) | [15 empty] | PP | 1
14 | K | 72811D002 | čtyřhranné potrubí vč. tvarovek (40%) a kotvení | m2 | 0.9 |  | 0 |  |  |  | základní | 0 | 0 | 0 | 0 | 0 | 0 | 4 | K | 1 | ROZPOCET | 0 | 0 | 0 | 0 | 0 | 1 | 0 | 4 | 28
| PP |  | čtyřhranné potrubí vč. tvarovek (40%) a kotvení | [15 empty] | PP | 1
15 | K | 72811D016 | kruhové potrubí spiro 100 vč. tvarovek (30%) a kotvení | m | 1 |  | 0 |  |  |  | základní | 0 | 0 | 0 | 0 | 0 | 0 | 4 | K | 1 | ROZPOCET | 0 | 0 | 0 | 0 | 0 | 1 | 0 | 4 | 30
| PP |  | kruhové potrubí spiro 100 vč. tvarovek (30%) a kotvení | [15 empty] | PP | 1
16 | K | 72811D017 | kruhové potrubí spiro 125 vč. tvarovek (30%) a kotvení | m | 2 |  | 0 |  |  |  | základní | 0 | 0 | 0 | 0 | 0 | 0 | 4 | K | 1 | ROZPOCET | 0 | 0 | 0 | 0 | 0 | 1 | 0 | 4 | 32
| PP |  | kruhové potrubí spiro 125 vč. tvarovek (30%) a kotvení | [15 empty] | PP | 1
17 | K | 72811D020 | kruhové potrubí spiro 160 vč. tvarovek (30%) a kotvení | m | 2 |  | 0 |  |  |  | základní | 0 | 0 | 0 | 0 | 0 | 0 | 4 | K | 1 | ROZPOCET | 0 | 0 | 0 | 0 | 0 | 1 | 0 | 4 | 34
| PP |  | kruhové potrubí spiro 160 vč. tvarovek (30%) a kotvení | [15 empty] | PP | 1
18 | K | 72811D022 | kruhové potrubí spiro 200 vč. tvarovek (30%) a kotvení | m | 1.5 |  | 0 |  |  |  | základní | 0 | 0 | 0 | 0 | 0 | 0 | 4 | K | 1 | ROZPOCET | 0 | 0 | 0 | 0 | 0 | 1 | 0 | 4 | 36
| PP |  | kruhové potrubí spiro 200 vč. tvarovek (30%) a kotvení | [15 empty] | PP | 1
19 | K | 728312122 | Montáž tlumiče kruhového do průměru 200 mm | kus | 1 |  | 0 |  |  |  | základní | 0 | 0 | 0 | 0 | 0 | 0 | 4 | K | 1 | ROZPOCET | 0 | 0 | 0 | 0 | 0 | 1 | 0 | 4 | 38
| PP |  | Montáž tlumiče kruhového do průměru 200 mm | [15 empty] | PP | 1
20 | K | K209 | Potrubní diagonální ventilátor (360m3/h) vč. příslušenství | ks | 1 |  | 0 |  |  |  | základní | 0 | 0 | 0 | 0 | 0 | 0 | 4 | K | 1 | ROZPOCET | 0 | 0 | 0 | 0 | 0 | 1 | 0 | 4 | 40
| PP |  | Potrubní diagonální ventilátor (360m3/h) vč. příslušenství | [15 empty] | PP | 1
21 | K | K210 | Protidešťová žaluzie 280x315 (Sef=0,04 m2) | ks | 1 |  | 0 |  |  |  | základní | 0 | 0 | 0 | 0 | 0 | 0 | 4 | K | 1 | ROZPOCET | 0 | 0 | 0 | 0 | 0 | 1 | 0 | 4 | 42
| PP |  | Protidešťová žaluzie 280x315 (Sef=0,04 m2) | [15 empty] | PP | 1
22 | K | 998728202 | Přesun hmot pro vzduchotechniku, výšky do 12 m | % | 3744.515 |  | 0 |  |  |  | základní | 0 | 0 | 0 | 0 | 0 | 0 | 4 | K | 1 | ROZPOCET | 0 | 0 | 0 | 0 | 0 | 1 | 0 | 4 | 44
| PP |  | Přesun hmot pro vzduchotechniku, výšky do 12 m | [15 empty] | PP | 1
23 | K | 429 dg01 002 | Talířový ventil odvodní pr. 100 mm | ks | 1 |  | 0 |  |  |  | základní | 0 | 0 | 0 | 0 | 0 | 0 | 4 | K | 1 | ROZPOCET | 0 | 0 | 0 | 0 | 0 | 1 | 0 | 4 | 46
| PP |  | Talířový ventil odvodní pr. 100 mm | [15 empty] | PP | 1
24 | K | 429 dg01 003 | Talířový ventil odvodní pr. 125 mm | ks | 4 |  | 0 |  |  |  | základní | 0 | 0 | 0 | 0 | 0 | 0 | 4 | K | 1 | ROZPOCET | 0 | 0 | 0 | 0 | 0 | 1 | 0 | 4 | 48
| PP |  | Talířový ventil odvodní pr. 125 mm | [15 empty] | PP | 1
25 | K | 429760D0007 | Tlumič hluku pro kruhové potrubí d200/600 | ks | 1 |  | 0 |  |  |  | základní | 0 | 0 | 0 | 0 | 0 | 0 | 4 | K | 1 | ROZPOCET | 0 | 0 | 0 | 0 | 0 | 1 | 0 | 4 | 50
| PP |  | Tlumič hluku pro kruhové potrubí d200/600 | [15 empty] | PP | 1
26 | K | K211 | Axiální ventilátor (2700m3/h) vč. příslušenství | ks | 1 |  | 0 |  |  |  | základní | 0 | 0 | 0 | 0 | 0 | 0 | 4 | K | 1 | ROZPOCET | 0 | 0 | 0 | 0 | 0 | 1 | 0 | 4 | 52
| PP |  | Axiální ventilátor (2700m3/h) vč. příslušenství | [15 empty] | PP | 1
27 | K | 72811D022 | kruhové potrubí spiro 200 vč. tvarovek (30%) a kotvení | m | 0.5 |  | 0 |  |  |  | základní | 0 | 0 | 0 | 0 | 0 | 0 | 4 | K | 1 | ROZPOCET | 0 | 0 | 0 | 0 | 0 | 1 | 0 | 4 | 54
| PP |  | kruhové potrubí spiro 200 vč. tvarovek (30%) a kotvení | [15 empty] | PP | 1
28 | K | 998728202 | Přesun hmot pro vzduchotechniku, výšky do 12 m | % | 3744.515 |  | 0 |  |  |  | základní | 0 | 0 | 0 | 0 | 0 | 0 | 4 | K | 1 | ROZPOCET | 0 | 0 | 0 | 0 | 0 | 1 | 0 | 4 | 56
| PP |  | Přesun hmot pro vzduchotechniku, výšky do 12 m | [15 empty] | PP | 1
| D | 728 | Vzduchotechnika |  |  |  | 0 | [5 empty] | 0 |  | 0 |  | 0 | 1 | D | 0 | ROZPOCET | [6 empty] | 0
29 | K | 72811D001 | čtyřhranné potrubí vč. tvarovek (30%) a kotvení | m2 | 1 |  | 0 |  |  |  | základní | 0 | 0 | 0 | 0 | 0 | 0 | 4 | K | 1 | ROZPOCET | 0 | 0 | 0 | 0 | 0 | 1 | 0 | 4 | 58
| PP |  | čtyřhranné potrubí vč. tvarovek (30%) a kotvení | [15 empty] | PP | 1
| D | 728.2 | Zařízení č.2 |  |  |  | 0 | [5 empty] | 0 |  | 0 |  | 0 | 1 | D | 0 | ROZPOCET | [6 empty] | 0
30 | K | K7 | Protidešťová žaluzie plechová 250x250 | kus | 2 |  | 0 |  |  |  | základní | 0 | 0 | 0 | 0 | 0 | 0 | 4 | K | 1 | ROZPOCET | 0 | 0 | 0 | 0 | 0 | 1 | 0 | 4 | 60
| PP |  | Protidešťová žaluzie plechová 250x250 | [15 empty] | PP | 1
| D | 728.1 | Zařízení č.1 |  |  |  | 0 | [5 empty] | 0 |  | 0 |  | 0 | 1 | D | 0 | ROZPOCET | [6 empty] | 0
31 | K | K3 | Dokumentace skutečného provedení | soubor | 1 |  | 0 |  |  |  | základní | 0 | 0 | 0 | 0 | 0 | 0 | 4 | K | 1 | ROZPOCET | 0 | 0 | 0 | 0 | 0 | 1 | 0 | 4 | 62
| PP |  | Dokumentace skutečného provedení | [15 empty] | PP | 1
32 | K | ON2 | Doprava, režie | kus | 1 |  | 0 |  |  |  | základní | 0 | 0 | 0 | 0 | 0 | 0 | 4 | K | 1 | ROZPOCET | 0 | 0 | 0 | 0 | 0 | 1 | 0 | 4 | 64
| PP |  | Doprava, režie | [15 empty] | PP | 1
33 | K | K2 | uvedení do chodu a zaregulování | soubor | 3 |  | 0 |  |  |  | základní | 0 | 0 | 0 | 0 | 0 | 0 | 4 | K | 1 | ROZPOCET | 0 | 0 | 0 | 0 | 0 | 1 | 0 | 4 | 66
| PP |  | uvedení do chodu a zaregulování | [15 empty] | PP | 1

## 04 - Chlazení - část západ
[9 empty] | >> skryté sloupce << | [9 empty] | {fb3f8fdd-7281-4a4f-bf34-7648e8b324c1}
2
| KRYCÍ LIST SOUPISU PRACÍ | [8 empty] | v --- níže se nacházejí doplnkové a pomocné údaje k sestavám --- v | [8 empty] | False
Stavba:
2. etapa modernizace obj. č. 306 (hangár H53) - části západ a úseků části východ situovaného v areálu LOM PRAHA s.p. na letišti Praha – Kbely
Objekt:
04 - Chlazení - část západ
| KSO: |  |  |  |  | CC-CZ:
| Místo: |  | Areál LOM PRAHA s.p., Praha 9 - Kbely |  |  | Datum: | 2019-10-22
| Zadavatel: |  |  |  |  | IČ: | 000 00 515
|  | LOM PRAHA s.p. |  |  |  | DIČ: | CZ00000515
| Zhotovitel: |  |  |  |  | IČ: | 0
|  | 0 |  |  |  | DIČ: | 0
| Projektant: |  |  |  |  | IČ:
|  | DIGITRONIC CZ s.r.o. |  |  |  | DIČ:
| Zpracovatel: |  |  |  |  | IČ:
DIČ:
Poznámka:
| Cena bez DPH | [5 empty] | 0
|  |  | Základ daně |  |  | Sazba daně | Výše daně
| DPH | základní | 0 |  |  | 21% | 0
|  | snížená | 0 |  |  | 15% | 0
|  | zákl. přenesená | 0 |  |  | 21% | 0
|  | sníž. přenesená | 0 |  |  | 15% | 0
|  | nulová | 0 |  |  | 0% | 0
| Cena s DPH |  |  | v | CZK |  | 0
| Projektant |  |  | Zpracovatel
| Datum a podpis: |  | Razítko | Datum a podpis: |  |  | Razítko
| Objednavatel |  |  | Zhotovitel
| Datum a podpis: |  | Razítko | Datum a podpis: |  |  | Razítko
REKAPITULACE ČLENĚNÍ SOUPISU PRACÍ
Stavba:
2. etapa modernizace obj. č. 306 (hangár H53) - části západ a úseků části východ situovaného v areálu LOM PRAHA s.p. na letišti Praha – Kbely
Objekt:
04 - Chlazení - část západ
Místo: |  |  | Areál LOM PRAHA s.p., Praha 9 - Kbely |  |  | Datum: | 2019-10-22
Zadavatel: |  |  | LOM PRAHA s.p. |  |  | Projektant: | DIGITRONIC CZ s.r.o.
Zhotovitel: |  |  | 0 |  |  | Zpracovatel:
Kód dílu - Popis | [6 empty] | Cena celkem [CZK]
Náklady ze soupisu prací | [6 empty] | 0 | [12 empty] | -1
| 728 - Vzduchotechnika | [5 empty] | 0
| ON - Ostatní náklady | [5 empty] | 0
SOUPIS PRACÍ
Stavba:
2. etapa modernizace obj. č. 306 (hangár H53) - části západ a úseků části východ situovaného v areálu LOM PRAHA s.p. na letišti Praha – Kbely
Objekt:
04 - Chlazení - část západ
Místo: |  |  | Areál LOM PRAHA s.p., Praha 9 - Kbely |  |  | Datum: | 2019-10-22
Zadavatel: |  |  | LOM PRAHA s.p. |  |  | Projektant: | DIGITRONIC CZ s.r.o.
Zhotovitel: |  |  | 0 |  |  | Zpracovatel:
PČ | Typ | Kód | Popis | MJ | Množství | J.cena [CZK] | Cena celkem [CZK] | Cenová soustava |  |  | DPH | J. Nh [h] | Nh celkem [h] | J. hmotnost [t] | Hmotnost celkem [t] | J. suť [t] | Suť Celkem [t]
Náklady soupisu celkem | [6 empty] | 0 | [5 empty] | 0 |  | 0 |  | 0 |  | D | -1 | [7 empty] | 0
| D | 728 | Vzduchotechnika |  |  |  | 0 | [5 empty] | 0 |  | 0 |  | 0 | 1 | D | 0 | ROZPOCET | [6 empty] | 0
1 | K | 722172312 | Potrubí z PPR, pro odvod kondenzátu, D 25x3,5 mm, vč.zed.výpom. | m | 22 |  | 0 |  |  |  | základní | 0 | 0 | 0 | 0 | 0 | 0 | 4 | K | 1 | ROZPOCET | 0 | 0 | 0 | 0 | 0 | 1 | 0 | 4 | 2
| PP |  | Potrubí z PPR, pro odvod kondenzátu, D 25x3,5 mm, vč.zed.výpom. | [15 empty] | PP | 1
2 | K | C1 | Vnitřní jednotka 3,6 kW příslušenství + konzole na zeď | soubor | 2 |  | 0 |  |  |  | základní | 0 | 0 | 0 | 0 | 0 | 0 | 4 | K | 1 | ROZPOCET | 0 | 0 | 0 | 0 | 0 | 1 | 0 | 4 | 4
| PP |  | Vnitřní jednotka 3,6 kW příslušenství + konzole na zeď | [15 empty] | PP | 1
3 | K | C2 | venkovní jednotka 12 kW příslušenství + konzole na zeď | soubor | 1 |  | 0 |  |  |  | základní | 0 | 0 | 0 | 0 | 0 | 0 | 4 | K | 1 | ROZPOCET | 0 | 0 | 0 | 0 | 0 | 1 | 0 | 4 | 6
| PP |  | venkovní jednotka 12 kW příslušenství + konzole na zeď | [15 empty] | PP | 1
4 | K | C3 | Čerpadlo kondenzátu | ks | 2 |  | 0 |  |  |  | základní | 0 | 0 | 0 | 0 | 0 | 0 | 4 | K | 1 | ROZPOCET | 0 | 0 | 0 | 0 | 0 | 1 | 0 | 4 | 8
| PP |  | Čerpadlo kondenzátu | [15 empty] | PP | 1
5 | K | C4 | Kabelový ovladač | kus | 1 |  | 0 |  |  |  | základní | 0 | 0 | 0 | 0 | 0 | 0 | 4 | K | 1 | ROZPOCET | 0 | 0 | 0 | 0 | 0 | 1 | 0 | 4 | 10
| PP |  | Kabelový ovladač | [15 empty] | PP | 1
6 | K | C5 | Chladivové potrubí | m | 13 |  | 0 |  |  |  | základní | 0 | 0 | 0 | 0 | 0 | 0 | 4 | K | 1 | ROZPOCET | 0 | 0 | 0 | 0 | 0 | 1 | 0 | 4 | 12
| PP |  | Chladivové potrubí | [15 empty] | PP | 1
7 | K | 998728202 | Přesun hmot pro chlazení, výšky do 12 m | % | 1531.65 |  | 0 |  |  |  | základní | 0 | 0 | 0 | 0 | 0 | 0 | 4 | K | 1 | ROZPOCET | 0 | 0 | 0 | 0 | 0 | 1 | 0 | 4 | 14
| PP |  | Přesun hmot pro chlazení, výšky do 12 m | [15 empty] | PP | 1
| D | ON | Ostatní náklady |  |  |  | 0 | [5 empty] | 0 |  | 0 |  | 0 | 1 | D | 0 | ROZPOCET | [6 empty] | 0
8 | K | ON1 | Zprovoznění a zaregulování systému | soubor | 1 |  | 0 |  |  |  | základní | 0 | 0 | 0 | 0 | 0 | 0 | 4 | K | 1 | ROZPOCET | 0 | 0 | 0 | 0 | 0 | 1 | 0 | 4 | 16
| PP |  | Zprovoznění a zaregulování systému | [15 empty] | PP | 1
9 | K | ON2 | Doprava, režie | soubor | 1 |  | 0 |  |  |  | základní | 0 | 0 | 0 | 0 | 0 | 0 | 4 | K | 1 | ROZPOCET | 0 | 0 | 0 | 0 | 0 | 1 | 0 | 4 | 18
| PP |  | Doprava, režie | [15 empty] | PP | 1
10 | K | ON3 | Stavební přípomoci | kus | 1 |  | 0 |  |  |  | základní | 0 | 0 | 0 | 0 | 0 | 0 | 4 | K | 1 | ROZPOCET | 0 | 0 | 0 | 0 | 0 | 1 | 0 | 4 | 20
| PP |  | Stavební přípomoci | [15 empty] | PP | 1

## 05 - Rozvod stlačeného vz...
[9 empty] | >> skryté sloupce << | [9 empty] | {aab39c9c-542a-4472-8593-433a2fc8b1fc}
2
| KRYCÍ LIST SOUPISU PRACÍ | [8 empty] | v --- níže se nacházejí doplnkové a pomocné údaje k sestavám --- v | [8 empty] | False
Stavba:
2. etapa modernizace obj. č. 306 (hangár H53) - části západ a úseků části východ situovaného v areálu LOM PRAHA s.p. na letišti Praha – Kbely
Objekt:
05 - Rozvod stlačeného vzduchu - část západ
| KSO: |  |  |  |  | CC-CZ:
| Místo: |  | Areál LOM PRAHA s.p., Praha 9 - Kbely |  |  | Datum: | 2019-10-22
| Zadavatel: |  |  |  |  | IČ: | 000 00 515
|  | LOM PRAHA s.p. |  |  |  | DIČ: | CZ00000515
| Zhotovitel: |  |  |  |  | IČ: | 0
|  | 0 |  |  |  | DIČ: | 0
| Projektant: |  |  |  |  | IČ:
|  | DIGITRONIC CZ s.r.o. |  |  |  | DIČ:
| Zpracovatel: |  |  |  |  | IČ:
DIČ:
Poznámka:
| Cena bez DPH | [5 empty] | 0
|  |  | Základ daně |  |  | Sazba daně | Výše daně
| DPH | základní | 0 |  |  | 21% | 0
|  | snížená | 0 |  |  | 15% | 0
|  | zákl. přenesená | 0 |  |  | 21% | 0
|  | sníž. přenesená | 0 |  |  | 15% | 0
|  | nulová | 0 |  |  | 0% | 0
| Cena s DPH |  |  | v | CZK |  | 0
| Projektant |  |  | Zpracovatel
| Datum a podpis: |  | Razítko | Datum a podpis: |  |  | Razítko
| Objednavatel |  |  | Zhotovitel
| Datum a podpis: |  | Razítko | Datum a podpis: |  |  | Razítko
REKAPITULACE ČLENĚNÍ SOUPISU PRACÍ
Stavba:
2. etapa modernizace obj. č. 306 (hangár H53) - části západ a úseků části východ situovaného v areálu LOM PRAHA s.p. na letišti Praha – Kbely
Objekt:
05 - Rozvod stlačeného vzduchu - část západ
Místo: |  |  | Areál LOM PRAHA s.p., Praha 9 - Kbely |  |  | Datum: | 2019-10-22
Zadavatel: |  |  | LOM PRAHA s.p. |  |  | Projektant: | DIGITRONIC CZ s.r.o.
Zhotovitel: |  |  | 0 |  |  | Zpracovatel:
Kód dílu - Popis | [6 empty] | Cena celkem [CZK]
Náklady ze soupisu prací | [6 empty] | 0 | [12 empty] | -1
| 723 - Vnitřní plynovod | [5 empty] | 0
| 732 - Strojovny | [5 empty] | 0
SOUPIS PRACÍ
Stavba:
2. etapa modernizace obj. č. 306 (hangár H53) - části západ a úseků části východ situovaného v areálu LOM PRAHA s.p. na letišti Praha – Kbely
Objekt:
05 - Rozvod stlačeného vzduchu - část západ
Místo: |  |  | Areál LOM PRAHA s.p., Praha 9 - Kbely |  |  | Datum: | 2019-10-22
Zadavatel: |  |  | LOM PRAHA s.p. |  |  | Projektant: | DIGITRONIC CZ s.r.o.
Zhotovitel: |  |  | 0 |  |  | Zpracovatel:
PČ | Typ | Kód | Popis | MJ | Množství | J.cena [CZK] | Cena celkem [CZK] | Cenová soustava |  |  | DPH | J. Nh [h] | Nh celkem [h] | J. hmotnost [t] | Hmotnost celkem [t] | J. suť [t] | Suť Celkem [t]
Náklady soupisu celkem | [6 empty] | 0 | [5 empty] | 0 |  | 0 |  | 0 |  | D | -1 | [7 empty] | 0
| D | 723 | Vnitřní plynovod |  |  |  | 0 | [5 empty] | 0 |  | 0 |  | 0 | 1 | D | 0 | ROZPOCET | [6 empty] | 0
1 | K | 723120204 | Potrubí nerezové tenkostěnné spojovacílisováním tvarovkami DN 25 | m | 75 |  | 0 |  |  |  | základní | 0 | 0 | 0 | 0 | 0 | 0 | 4 | K | 1 | ROZPOCET | 0 | 0 | 0 | 0 | 0 | 1 | 0 | 4 | 2
| PP |  | Potrubí nerezové tenkostěnné spojovacílisováním tvarovkami DN 25 | [15 empty] | PP | 1
2 | K | 723235111 | Kohout kulový,vnitřní-vnitřn DN 15 | kus | 6 |  | 0 |  |  |  | základní | 0 | 0 | 0 | 0 | 0 | 0 | 4 | K | 1 | ROZPOCET | 0 | 0 | 0 | 0 | 0 | 1 | 0 | 4 | 4
| PP |  | Kohout kulový,vnitřní-vnitřn DN 15 | [15 empty] | PP | 1
3 | K | ON1 | ostatní materiál | ks | 1 |  | 0 |  |  |  | základní | 0 | 0 | 0 | 0 | 0 | 0 | 4 | K | 1 | ROZPOCET | 0 | 0 | 0 | 0 | 0 | 1 | 0 | 4 | 6
| PP |  | ostatní materiál | [15 empty] | PP | 1
4 | K | ON2 | Zprovoznění | kus | 1 |  | 0 |  |  |  | základní | 0 | 0 | 0 | 0 | 0 | 0 | 4 | K | 1 | ROZPOCET | 0 | 0 | 0 | 0 | 0 | 1 | 0 | 4 | 8
| PP |  | Zprovoznění | [15 empty] | PP | 1
5 | K | ON3 | Doprava režie | kus | 1 |  | 0 |  |  |  | základní | 0 | 0 | 0 | 0 | 0 | 0 | 4 | K | 1 | ROZPOCET | 0 | 0 | 0 | 0 | 0 | 1 | 0 | 4 | 10
| PP |  | Doprava režie | [15 empty] | PP | 1
| D | 732 | Strojovny |  |  |  | 0 | [5 empty] | 0 |  | 0 |  | 0 | 1 | D | 0 | ROZPOCET | [6 empty] | 0
6 | K | 732344211 | Vzdušník, PN 11,5 Bar, o obsahu 1000 l vč. výstroje | soubor | 1 |  | 0 |  |  |  | základní | 0 | 0 | 0 | 0 | 0 | 0 | 4 | K | 1 | ROZPOCET | 0 | 0 | 0 | 0 | 0 | 1 | 0 | 4 | 12
| PP |  | Vzdušník, PN 11,5 Bar, o obsahu 1000 l vč. výstroje | [15 empty] | PP | 1
7 | K | V1 | Kompresor q= 600 l/m tlak 15 Bar Vč. výstroje | soubor | 1 |  | 0 |  |  |  | základní | 0 | 0 | 0 | 0 | 0 | 0 | 4 | K | 1 | ROZPOCET | 0 | 0 | 0 | 0 | 0 | 1 | 0 | 4 | 14
| PP |  | Kompresor q= 600 l/m tlak 15 Bar Vč. výstroje | [15 empty] | PP | 1

## 06 - ZTI - část západ
[9 empty] | >> skryté sloupce << | [9 empty] | {f94d0b53-f314-41a6-8df1-40487471fd56}
2
| KRYCÍ LIST SOUPISU PRACÍ | [8 empty] | v --- níže se nacházejí doplnkové a pomocné údaje k sestavám --- v | [8 empty] | False
Stavba:
2. etapa modernizace obj. č. 306 (hangár H53) - části západ a úseků části východ situovaného v areálu LOM PRAHA s.p. na letišti Praha – Kbely
Objekt:
06 - ZTI - část západ
| KSO: |  |  |  |  | CC-CZ:
| Místo: |  | Areál LOM PRAHA s.p., Praha 9 - Kbely |  |  | Datum: | 2019-10-22
| Zadavatel: |  |  |  |  | IČ: | 000 00 515
|  | LOM PRAHA s.p. |  |  |  | DIČ: | CZ00000515
| Zhotovitel: |  |  |  |  | IČ: | 0
|  | 0 |  |  |  | DIČ: | 0
| Projektant: |  |  |  |  | IČ:
|  | DIGITRONIC CZ s.r.o. |  |  |  | DIČ:
| Zpracovatel: |  |  |  |  | IČ:
DIČ:
Poznámka:
| Cena bez DPH | [5 empty] | 0
|  |  | Základ daně |  |  | Sazba daně | Výše daně
| DPH | základní | 0 |  |  | 21% | 0
|  | snížená | 0 |  |  | 15% | 0
|  | zákl. přenesená | 0 |  |  | 21% | 0
|  | sníž. přenesená | 0 |  |  | 15% | 0
|  | nulová | 0 |  |  | 0% | 0
| Cena s DPH |  |  | v | CZK |  | 0
| Projektant |  |  | Zpracovatel
| Datum a podpis: |  | Razítko | Datum a podpis: |  |  | Razítko
| Objednavatel |  |  | Zhotovitel
| Datum a podpis: |  | Razítko | Datum a podpis: |  |  | Razítko
REKAPITULACE ČLENĚNÍ SOUPISU PRACÍ
Stavba:
2. etapa modernizace obj. č. 306 (hangár H53) - části západ a úseků části východ situovaného v areálu LOM PRAHA s.p. na letišti Praha – Kbely
Objekt:
06 - ZTI - část západ
Místo: |  |  | Areál LOM PRAHA s.p., Praha 9 - Kbely |  |  | Datum: | 2019-10-22
Zadavatel: |  |  | LOM PRAHA s.p. |  |  | Projektant: | DIGITRONIC CZ s.r.o.
Zhotovitel: |  |  | 0 |  |  | Zpracovatel:
Kód dílu - Popis | [6 empty] | Cena celkem [CZK]
Náklady ze soupisu prací | [6 empty] | 0 | [12 empty] | -1
| 721 - Vnitřní kanalizace | [5 empty] | 0
| 722 - Vnitřní vodovod | [5 empty] | 0
| 721 - Vnitřní kanalizace | [5 empty] | 0
| 722 - Vnitřní vodovod | [5 empty] | 0
| 721 - Vnitřní kanalizace | [5 empty] | 0
| 722 - Vnitřní vodovod | [5 empty] | 0
| ON - Ostatní náklady | [5 empty] | 0
| 721 - Vnitřní kanalizace | [5 empty] | 0
| 723 - Vnitřní plynovod | [5 empty] | 0
SOUPIS PRACÍ
Stavba:
2. etapa modernizace obj. č. 306 (hangár H53) - části západ a úseků části východ situovaného v areálu LOM PRAHA s.p. na letišti Praha – Kbely
Objekt:
06 - ZTI - část západ
Místo: |  |  | Areál LOM PRAHA s.p., Praha 9 - Kbely |  |  | Datum: | 2019-10-22
Zadavatel: |  |  | LOM PRAHA s.p. |  |  | Projektant: | DIGITRONIC CZ s.r.o.
Zhotovitel: |  |  | 0 |  |  | Zpracovatel:
PČ | Typ | Kód | Popis | MJ | Množství | J.cena [CZK] | Cena celkem [CZK] | Cenová soustava |  |  | DPH | J. Nh [h] | Nh celkem [h] | J. hmotnost [t] | Hmotnost celkem [t] | J. suť [t] | Suť Celkem [t]
Náklady soupisu celkem | [6 empty] | 0 | [5 empty] | 0 |  | 0 |  | 0 |  | D | -1 | [7 empty] | 0
| D | 721 | Vnitřní kanalizace |  |  |  | 0 | [5 empty] | 0 |  | 0 |  | 0 | 1 | D | 0 | ROZPOCET | [6 empty] | 0
1 | K | 721176103 | Potrubí HT připojovací D 50 x 1,8 mm | m | 18 |  | 0 |  |  |  | základní | 0 | 0 | 0 | 0 | 0 | 0 | 4 | K | 1 | ROZPOCET | 0 | 0 | 0 | 0 | 0 | 1 | 0 | 4 | 2
| PP |  | Potrubí HT připojovací D 50 x 1,8 mm | [15 empty] | PP | 1
| D | 722 | Vnitřní vodovod |  |  |  | 0 | [5 empty] | 0 |  | 0 |  | 0 | 1 | D | 0 | ROZPOCET | [6 empty] | 0
2 | K | 722237125 | Kohout HUV DN 40 | kus | 2 |  | 0 |  |  |  | základní | 0 | 0 | 0 | 0 | 0 | 0 | 4 | K | 1 | ROZPOCET | 0 | 0 | 0 | 0 | 0 | 1 | 0 | 4 | 4
| PP |  | Kohout HUV DN 40 | [15 empty] | PP | 1
| D | 721 | Vnitřní kanalizace |  |  |  | 0 | [5 empty] | 0 |  | 0 |  | 0 | 1 | D | 0 | ROZPOCET | [6 empty] | 0
3 | K | 721176104 | Potrubí HT připojovací D 75 x 1,9 mm | m | 13 |  | 0 |  |  |  | základní | 0 | 0 | 0 | 0 | 0 | 0 | 4 | K | 1 | ROZPOCET | 0 | 0 | 0 | 0 | 0 | 1 | 0 | 4 | 6
| PP |  | Potrubí HT připojovací D 75 x 1,9 mm | [15 empty] | PP | 1
4 | K | 721176105 | Potrubí HT D 110 x 2,7 mm | m | 23.5 |  | 0 |  |  |  | základní | 0 | 0 | 0 | 0 | 0 | 0 | 4 | K | 1 | ROZPOCET | 0 | 0 | 0 | 0 | 0 | 1 | 0 | 4 | 8
| PP |  | Potrubí HT D 110 x 2,7 mm | [15 empty] | PP | 1
5 | K | 721176224 | Potrubí KG svodné (ležaté) v zemi D 160 x 4,0 mm | m | 4 |  | 0 |  |  |  | základní | 0 | 0 | 0 | 0 | 0 | 0 | 4 | K | 1 | ROZPOCET | 0 | 0 | 0 | 0 | 0 | 1 | 0 | 4 | 10
| PP |  | Potrubí KG svodné (ležaté) v zemi D 160 x 4,0 mm | [15 empty] | PP | 1
6 | K | 721194105 | Vyvedení odpadních výpustek D 50 x 1,8 | kus | 16 |  | 0 |  |  |  | základní | 0 | 0 | 0 | 0 | 0 | 0 | 4 | K | 1 | ROZPOCET | 0 | 0 | 0 | 0 | 0 | 1 | 0 | 4 | 12
| PP |  | Vyvedení odpadních výpustek D 50 x 1,8 | [15 empty] | PP | 1
7 | K | 721194109 | Vyvedení odpadních výpustek D 110 x 2,3 | kus | 5 |  | 0 |  |  |  | základní | 0 | 0 | 0 | 0 | 0 | 0 | 4 | K | 1 | ROZPOCET | 0 | 0 | 0 | 0 | 0 | 1 | 0 | 4 | 14
| PP |  | Vyvedení odpadních výpustek D 110 x 2,3 | [15 empty] | PP | 1
8 | K | 721273150 | Hlavice ventilační přivětrávací HL900N | kus | 1 |  | 0 |  |  |  | základní | 0 | 0 | 0 | 0 | 0 | 0 | 4 | K | 1 | ROZPOCET | 0 | 0 | 0 | 0 | 0 | 1 | 0 | 4 | 16
| PP |  | Hlavice ventilační přivětrávací HL900N | [15 empty] | PP | 1
9 | K | 721273200 | Souprava ventilační střešní HL souprava větrací hlavice PP HL810 D 110 mm | kus | 1 |  | 0 |  |  |  | základní | 0 | 0 | 0 | 0 | 0 | 0 | 4 | K | 1 | ROZPOCET | 0 | 0 | 0 | 0 | 0 | 1 | 0 | 4 | 18
| PP |  | Souprava ventilační střešní HL souprava větrací hlavice PP HL810 D 110 mm | [15 empty] | PP | 1
10 | K | 721290112 | Zkouška těsnosti kanalizace vodou do DN 200 | m | 212.5 |  | 0 |  |  |  | základní | 0 | 0 | 0 | 0 | 0 | 0 | 4 | K | 1 | ROZPOCET | 0 | 0 | 0 | 0 | 0 | 1 | 0 | 4 | 20
| PP |  | Zkouška těsnosti kanalizace vodou do DN 200 | [15 empty] | PP | 1
11 | K | 722172316 | Potrubí z PPR, D 63x8,6 mm, vč.zed.výpom. | m | 154 |  | 0 |  |  |  | základní | 0 | 0 | 0 | 0 | 0 | 0 | 4 | K | 1 | ROZPOCET | 0 | 0 | 0 | 0 | 0 | 1 | 0 | 4 | 22
| PP |  | Potrubí z PPR, D 63x8,6 mm, vč.zed.výpom. | [15 empty] | PP | 1
12 | K | 721273150RT11 | Hlavice ventilační přivětrávací HL900NECO | kus | 1 |  | 0 |  |  |  | základní | 0 | 0 | 0 | 0 | 0 | 0 | 4 | K | 1 | ROZPOCET | 0 | 0 | 0 | 0 | 0 | 1 | 0 | 4 | 24
| PP |  | Hlavice ventilační přivětrávací HL900NECO | [15 empty] | PP | 1
13 | K | K202 | Napojení potrubí na revizní šachtu | ks | 1 |  | 0 |  |  |  | základní | 0 | 0 | 0 | 0 | 0 | 0 | 4 | K | 1 | ROZPOCET | 0 | 0 | 0 | 0 | 0 | 1 | 0 | 4 | 26
| PP |  | Napojení potrubí na revizní šachtu | [15 empty] | PP | 1
14 | K | k203 | Přečerpávací stanice (nátok DN160, výtlak d63, výška max. 12m) vč. osazení a zemních prací | ks | 1 |  | 0 |  |  |  | základní | 0 | 0 | 0 | 0 | 0 | 0 | 4 | K | 1 | ROZPOCET | 0 | 0 | 0 | 0 | 0 | 1 | 0 | 4 | 28
| PP |  | Přečerpávací stanice (nátok DN160, výtlak d63, výška max. 12m) vč. osazení a zemních prací | [15 empty] | PP | 1
15 | K | 998721202 | Přesun hmot pro vnitřní kanalizaci, výšky do 12 m | % | 7527.916 |  | 0 |  |  |  | základní | 0 | 0 | 0 | 0 | 0 | 0 | 4 | K | 1 | ROZPOCET | 0 | 0 | 0 | 0 | 0 | 1 | 0 | 4 | 30
| PP |  | Přesun hmot pro vnitřní kanalizaci, výšky do 12 m | [15 empty] | PP | 1
16 | K | 722172311 | Potrubí z PPR, studená, D 20x2,8 mm, vč.zed.výpom. vč. tvarovek | m | 8.3 |  | 0 |  |  |  | základní | 0 | 0 | 0 | 0 | 0 | 0 | 4 | K | 1 | ROZPOCET | 0 | 0 | 0 | 0 | 0 | 1 | 0 | 4 | 32
| PP |  | Potrubí z PPR, studená, D 20x2,8 mm, vč.zed.výpom. vč. tvarovek | [15 empty] | PP | 1
17 | K | 722172312 | Potrubí z PPR, studená, D 25x3,5 mm, vč.zed.výpom. vč. tvarovek | m | 140 |  | 0 |  |  |  | základní | 0 | 0 | 0 | 0 | 0 | 0 | 4 | K | 1 | ROZPOCET | 0 | 0 | 0 | 0 | 0 | 1 | 0 | 4 | 34
| PP |  | Potrubí z PPR, studená, D 25x3,5 mm, vč.zed.výpom. vč. tvarovek | [15 empty] | PP | 1
18 | K | 722172331 | Potrubí z PPR, teplá, D 20x3,4 mm, vč. zed. výpom. vč. tvarovek | m | 140 |  | 0 |  |  |  | základní | 0 | 0 | 0 | 0 | 0 | 0 | 4 | K | 1 | ROZPOCET | 0 | 0 | 0 | 0 | 0 | 1 | 0 | 4 | 36
| PP |  | Potrubí z PPR, teplá, D 20x3,4 mm, vč. zed. výpom. vč. tvarovek | [15 empty] | PP | 1
19 | K | 722172332 | Potrubí z PPR, teplá, D 25x4,2 mm, vč. zed. výpom. vč. tvarovek | m | 130 |  | 0 |  |  |  | základní | 0 | 0 | 0 | 0 | 0 | 0 | 4 | K | 1 | ROZPOCET | 0 | 0 | 0 | 0 | 0 | 1 | 0 | 4 | 38
| PP |  | Potrubí z PPR, teplá, D 25x4,2 mm, vč. zed. výpom. vč. tvarovek | [15 empty] | PP | 1
20 | K | 230330091 | Izolace potrubí D do 76 mm | m | 578.3 |  | 0 |  |  |  | základní | 0 | 0 | 0 | 0 | 0 | 0 | 4 | K | 1 | ROZPOCET | 0 | 0 | 0 | 0 | 0 | 1 | 0 | 4 | 40
| PP |  | Izolace potrubí D do 76 mm | [15 empty] | PP | 1
21 | K | 722172313R001 | Potrubí pozink. oceli, požární rozvod, studená, D 32x4,4 mm, vč.zed.výpom. vč. tvarovek | m | 43.5 |  | 0 |  |  |  | základní | 0 | 0 | 0 | 0 | 0 | 0 | 4 | K | 1 | ROZPOCET | 0 | 0 | 0 | 0 | 0 | 1 | 0 | 4 | 42
| PP |  | Potrubí pozink. oceli, požární rozvod, studená, D 32x4,4 mm, vč.zed.výpom. vč. tvarovek | [15 empty] | PP | 1
22 | K | 722172314R001 | Potrubí pozink. oceli, požární rozvod, studená, D 40x5,5 mm, vč.zed.výpom. vč. tvarovek | m | 116.5 |  | 0 |  |  |  | základní | 0 | 0 | 0 | 0 | 0 | 0 | 4 | K | 1 | ROZPOCET | 0 | 0 | 0 | 0 | 0 | 1 | 0 | 4 | 44
| PP |  | Potrubí pozink. oceli, požární rozvod, studená, D 40x5,5 mm, vč.zed.výpom. vč. tvarovek | [15 empty] | PP | 1
23 | K | 283771028 | Izolace potrubí 20x20 mm šedočerná | m | 148.3 |  | 0 |  |  |  | základní | 0 | 0 | 0 | 0 | 0 | 0 | 4 | K | 1 | ROZPOCET | 0 | 0 | 0 | 0 | 0 | 1 | 0 | 4 | 46
| PP |  | Izolace potrubí 20x20 mm šedočerná | [15 empty] | PP | 1
24 | K | 283771093 | Izolace potrubí 25x20 mm šedočerná | m | 270 |  | 0 |  |  |  | základní | 0 | 0 | 0 | 0 | 0 | 0 | 4 | K | 1 | ROZPOCET | 0 | 0 | 0 | 0 | 0 | 1 | 0 | 4 | 48
| PP |  | Izolace potrubí 25x20 mm šedočerná | [15 empty] | PP | 1
25 | K | 283771142 | Izolace potrubí 35x25 mm šedočerná | m | 43.5 |  | 0 |  |  |  | základní | 0 | 0 | 0 | 0 | 0 | 0 | 4 | K | 1 | ROZPOCET | 0 | 0 | 0 | 0 | 0 | 1 | 0 | 4 | 50
| PP |  | Izolace potrubí 35x25 mm šedočerná | [15 empty] | PP | 1
26 | K | 283771155 | Izolace potrubí 45x25 mm šedočerná | m | 116.5 |  | 0 |  |  |  | základní | 0 | 0 | 0 | 0 | 0 | 0 | 4 | K | 1 | ROZPOCET | 0 | 0 | 0 | 0 | 0 | 1 | 0 | 4 | 52
| PP |  | Izolace potrubí 45x25 mm šedočerná | [15 empty] | PP | 1
| D | 722 | Vnitřní vodovod |  |  |  | 0 | [5 empty] | 0 |  | 0 |  | 0 | 1 | D | 0 | ROZPOCET | [6 empty] | 0
27 | K | 722254116 | Skříň hydrantová s výzbrojí C 52 s hydrantem, | soubor | 3 |  | 0 |  |  |  | základní | 0 | 0 | 0 | 0 | 0 | 0 | 4 | K | 1 | ROZPOCET | 0 | 0 | 0 | 0 | 0 | 1 | 0 | 4 | 54
| PP |  | Skříň hydrantová s výzbrojí C 52 s hydrantem, | [15 empty] | PP | 1
28 | K | 722254201 | Hydrantový systém, box s plnými dveřmi průměr 25/30, stálotvará hadice | kus | 3 |  | 0 |  |  |  | základní | 0 | 0 | 0 | 0 | 0 | 0 | 4 | K | 1 | ROZPOCET | 0 | 0 | 0 | 0 | 0 | 1 | 0 | 4 | 56
| PP |  | Hydrantový systém, box s plnými dveřmi průměr 25/30, stálotvará hadice | [15 empty] | PP | 1
29 | K | 722280106 | Tlaková zkouška vodovodního potrubí DN 40 | m | 578.3 |  | 0 |  |  |  | základní | 0 | 0 | 0 | 0 | 0 | 0 | 4 | K | 1 | ROZPOCET | 0 | 0 | 0 | 0 | 0 | 1 | 0 | 4 | 58
| PP |  | Tlaková zkouška vodovodního potrubí DN 40 | [15 empty] | PP | 1
30 | K | K204 | Napojení na rozvody etapy východ | ks | 4 |  | 0 |  |  |  | základní | 0 | 0 | 0 | 0 | 0 | 0 | 4 | K | 1 | ROZPOCET | 0 | 0 | 0 | 0 | 0 | 1 | 0 | 4 | 60
| PP |  | Napojení na rozvody etapy východ | [15 empty] | PP | 1
| D | 721 | Vnitřní kanalizace |  |  |  | 0 | [5 empty] | 0 |  | 0 |  | 0 | 1 | D | 0 | ROZPOCET | [6 empty] | 0
31 | K | 725016105 | Pisoár ovládání automatické, bílý + příslušenství | soubor | 2 |  | 0 |  |  |  | základní | 0 | 0 | 0 | 0 | 0 | 0 | 4 | K | 1 | ROZPOCET | 0 | 0 | 0 | 0 | 0 | 1 | 0 | 4 | 62
| PP |  | Pisoár ovládání automatické, bílý + příslušenství | [15 empty] | PP | 1
32 | K | 725017123 | Umyvadlo na šrouby 60 x 45 cm, bílé + zápachová uzávěrka | soubor | 9 |  | 0 |  |  |  | základní | 0 | 0 | 0 | 0 | 0 | 0 | 4 | K | 1 | ROZPOCET | 0 | 0 | 0 | 0 | 0 | 1 | 0 | 4 | 64
| PP |  | Umyvadlo na šrouby 60 x 45 cm, bílé + zápachová uzávěrka | [15 empty] | PP | 1
33 | K | 725249103 | Montáž sprchových koutů | soubor | 4 |  | 0 |  |  |  | základní | 0 | 0 | 0 | 0 | 0 | 0 | 4 | K | 1 | ROZPOCET | 0 | 0 | 0 | 0 | 0 | 1 | 0 | 4 | 66
| PP |  | Montáž sprchových koutů | [15 empty] | PP | 1
34 | K | 725319101 | Montáž dřezů jednoduchých | soubor | 1 |  | 0 |  |  |  | základní | 0 | 0 | 0 | 0 | 0 | 0 | 4 | K | 1 | ROZPOCET | 0 | 0 | 0 | 0 | 0 | 1 | 0 | 4 | 68
| PP |  | Montáž dřezů jednoduchých | [15 empty] | PP | 1
35 | K | 725019101 | Výlevka stojící s plastovou mřížkou | soubor | 1 |  | 0 |  |  |  | základní | 0 | 0 | 0 | 0 | 0 | 0 | 4 | K | 1 | ROZPOCET | 0 | 0 | 0 | 0 | 0 | 1 | 0 | 4 | 70
| PP |  | Výlevka stojící s plastovou mřížkou | [15 empty] | PP | 1
36 | K | 725823111 | Baterie umyvadlová stoján. ruční, bez otvír.odpadu | kus | 9 |  | 0 |  |  |  | základní | 0 | 0 | 0 | 0 | 0 | 0 | 4 | K | 1 | ROZPOCET | 0 | 0 | 0 | 0 | 0 | 1 | 0 | 4 | 72
| PP |  | Baterie umyvadlová stoján. ruční, bez otvír.odpadu | [15 empty] | PP | 1
37 | K | 725823134 | Baterie dřezová stojánková ruční s výsuv. sprchou standardní | kus | 1 |  | 0 |  |  |  | základní | 0 | 0 | 0 | 0 | 0 | 0 | 4 | K | 1 | ROZPOCET | 0 | 0 | 0 | 0 | 0 | 1 | 0 | 4 | 74
| PP |  | Baterie dřezová stojánková ruční s výsuv. sprchou standardní | [15 empty] | PP | 1
38 | K | 725825114 | Baterie výlevková nástěnná ruční základní | kus | 1 |  | 0 |  |  |  | základní | 0 | 0 | 0 | 0 | 0 | 0 | 4 | K | 1 | ROZPOCET | 0 | 0 | 0 | 0 | 0 | 1 | 0 | 4 | 76
| PP |  | Baterie výlevková nástěnná ruční základní | [15 empty] | PP | 1
39 | K | 725845111 | Baterie sprchová nástěnná ruční, vč. příslušenství | kus | 4 |  | 0 |  |  |  | základní | 0 | 0 | 0 | 0 | 0 | 0 | 4 | K | 1 | ROZPOCET | 0 | 0 | 0 | 0 | 0 | 1 | 0 | 4 | 78
| PP |  | Baterie sprchová nástěnná ruční, vč. příslušenství | [15 empty] | PP | 1
40 | K | 726211321 | WC Duofix, UP320, h 112 cm | soubor | 4 |  | 0 |  |  |  | základní | 0 | 0 | 0 | 0 | 0 | 0 | 4 | K | 1 | ROZPOCET | 0 | 0 | 0 | 0 | 0 | 1 | 0 | 4 | 80
| PP |  | WC Duofix, UP320, h 112 cm | [15 empty] | PP | 1
41 | K | 55230700 | Dřez nerez | kus | 1 |  | 0 |  |  |  | základní | 0 | 0 | 0 | 0 | 0 | 0 | 4 | K | 1 | ROZPOCET | 0 | 0 | 0 | 0 | 0 | 1 | 0 | 4 | 82
| PP |  | Dřez nerez | [15 empty] | PP | 1
42 | K | 55231502 | WC závěsné se sedátkem a tlačítkem | kus | 4 |  | 0 |  |  |  | základní | 0 | 0 | 0 | 0 | 0 | 0 | 4 | K | 1 | ROZPOCET | 0 | 0 | 0 | 0 | 0 | 1 | 0 | 4 | 84
| PP |  | WC závěsné se sedátkem a tlačítkem | [15 empty] | PP | 1
43 | K | 55423039.A | Sprchová vanička akrylátová 90x90x15 cm 84 l + zápachová uzávěrka | kus | 4 |  | 0 |  |  |  | základní | 0 | 0 | 0 | 0 | 0 | 0 | 4 | K | 1 | ROZPOCET | 0 | 0 | 0 | 0 | 0 | 1 | 0 | 4 | 86
| PP |  | Sprchová vanička akrylátová 90x90x15 cm 84 l + zápachová uzávěrka | [15 empty] | PP | 1
44 | K | 998725202 | Přesun hmot pro zařizovací předměty, výšky do 12 m | % | 7527.916 |  | 0 |  |  |  | základní | 0 | 0 | 0 | 0 | 0 | 0 | 4 | K | 1 | ROZPOCET | 0 | 0 | 0 | 0 | 0 | 1 | 0 | 4 | 88
| PP |  | Přesun hmot pro zařizovací předměty, výšky do 12 m | [15 empty] | PP | 1
| D | 722 | Vnitřní vodovod |  |  |  | 0 | [5 empty] | 0 |  | 0 |  | 0 | 1 | D | 0 | ROZPOCET | [6 empty] | 0
45 | K | 55141107 | Ventil rohový | kus | 6 |  | 0 |  |  |  | základní | 0 | 0 | 0 | 0 | 0 | 0 | 4 | K | 1 | ROZPOCET | 0 | 0 | 0 | 0 | 0 | 1 | 0 | 4 | 90
| PP |  | Ventil rohový | [15 empty] | PP | 1
| D | ON | Ostatní náklady |  |  |  | 0 | [5 empty] | 0 |  | 0 |  | 0 | 1 | D | 0 | ROZPOCET | [6 empty] | 0
46 | K | ON1 | Doprava a režie | soubor | 1 |  | 0 |  |  |  | základní | 0 | 0 | 0 | 0 | 0 | 0 | 4 | K | 1 | ROZPOCET | 0 | 0 | 0 | 0 | 0 | 1 | 0 | 4 | 92
| PP |  | Doprava a režie | [15 empty] | PP | 1
47 | K | ON2 | stáv. připojení | kus | 2 |  | 0 |  |  |  | základní | 0 | 0 | 0 | 0 | 0 | 0 | 4 | K | 1 | ROZPOCET | 0 | 0 | 0 | 0 | 0 | 1 | 0 | 4 | 94
| PP |  | stáv. připojení | [15 empty] | PP | 1
| D | 721 | Vnitřní kanalizace |  |  |  | 0 | [5 empty] | 0 |  | 0 |  | 0 | 1 | D | 0 | ROZPOCET | [6 empty] | 0
48 | K | K3 | Dokumentace skutečného provedení | soubor | 1 |  | 0 |  |  |  | základní | 0 | 0 | 0 | 0 | 0 | 0 | 4 | K | 1 | ROZPOCET | 0 | 0 | 0 | 0 | 0 | 1 | 0 | 4 | 96
| PP |  | Dokumentace skutečného provedení | [15 empty] | PP | 1
| D | 723 | Vnitřní plynovod |  |  |  | 0 | [5 empty] | 0 |  | 0 |  | 0 | 1 | D | 0 | ROZPOCET | [6 empty] | 0
49 | K | 723163106 | Potrubí z ocelových plyn.trubek DN 35 | m | 24 |  | 0 |  |  |  | základní | 0 | 0 | 0 | 0 | 0 | 0 | 4 | K | 1 | ROZPOCET | 0 | 0 | 0 | 0 | 0 | 1 | 0 | 4 | 98
| PP |  | Potrubí z ocelových plyn.trubek DN 35 | [15 empty] | PP | 1
50 | K | 723235111 | Kohout kulový,vnitřní-vnitřní KK DN 15 | kus | 2 |  | 0 |  |  |  | základní | 0 | 0 | 0 | 0 | 0 | 0 | 4 | K | 1 | ROZPOCET | 0 | 0 | 0 | 0 | 0 | 1 | 0 | 4 | 100
| PP |  | Kohout kulový,vnitřní-vnitřní KK DN 15 | [15 empty] | PP | 1
51 | K | 783424140 | Nátěr syntetický potrubí do DN 50 mm Z + 2x | m | 24 |  | 0 |  |  |  | základní | 0 | 0 | 0 | 0 | 0 | 0 | 4 | K | 1 | ROZPOCET | 0 | 0 | 0 | 0 | 0 | 1 | 0 | 4 | 102
| PP |  | Nátěr syntetický potrubí do DN 50 mm Z + 2x | [15 empty] | PP | 1
52 | K | 72301 | Chránička potrubí do DN 32 | m | 2 |  | 0 |  |  |  | základní | 0 | 0 | 0 | 0 | 0 | 0 | 4 | K | 1 | ROZPOCET | 0 | 0 | 0 | 0 | 0 | 1 | 0 | 4 | 104
| PP |  | Chránička potrubí do DN 32 | [15 empty] | PP | 1
53 | K | 72302 | revize plynovodu a odkouření | ks | 2 |  | 0 |  |  |  | základní | 0 | 0 | 0 | 0 | 0 | 0 | 4 | K | 1 | ROZPOCET | 0 | 0 | 0 | 0 | 0 | 1 | 0 | 4 | 106
| PP |  | revize plynovodu a odkouření | [15 empty] | PP | 1
54 | K | M | Manometr 0-6 kPa | kus | 1 |  | 0 |  |  |  | základní | 0 | 0 | 0 | 0 | 0 | 0 | 4 | K | 1 | ROZPOCET | 0 | 0 | 0 | 0 | 0 | 1 | 0 | 4 | 108
| PP |  | Manometr 0-6 kPa | [15 empty] | PP | 1
55 | K | P1 | Napojení na stávající plynovod | kus | 1 |  | 0 |  |  |  | základní | 0 | 0 | 0 | 0 | 0 | 0 | 4 | K | 1 | ROZPOCET | 0 | 0 | 0 | 0 | 0 | 1 | 0 | 4 | 110
| PP |  | Napojení na stávající plynovod | [15 empty] | PP | 1
56 | K | P2 | Odvzdušnění plynovodu | kus | 1 |  | 0 |  |  |  | základní | 0 | 0 | 0 | 0 | 0 | 0 | 4 | K | 1 | ROZPOCET | 0 | 0 | 0 | 0 | 0 | 1 | 0 | 4 | 112
| PP |  | Odvzdušnění plynovodu | [15 empty] | PP | 1
57 | K | 998723202 | Přesun hmot pro vnitřní plynovod, výšky do 12 m | % | 332.62 |  | 0 |  |  |  | základní | 0 | 0 | 0 | 0 | 0 | 0 | 4 | K | 1 | ROZPOCET | 0 | 0 | 0 | 0 | 0 | 1 | 0 | 4 | 114
| PP |  | Přesun hmot pro vnitřní plynovod, výšky do 12 m | [15 empty] | PP | 1

## 07 - MaR - část západ
[9 empty] | >> skryté sloupce << | [9 empty] | {2f9da99f-8b8b-4ae5-8df9-8de83a8b2167}
2
| KRYCÍ LIST SOUPISU PRACÍ | [8 empty] | v --- níže se nacházejí doplnkové a pomocné údaje k sestavám --- v | [8 empty] | False
Stavba:
2. etapa modernizace obj. č. 306 (hangár H53) - části západ a úseků části východ situovaného v areálu LOM PRAHA s.p. na letišti Praha – Kbely
Objekt:
07 - MaR - část západ
| KSO: |  |  |  |  | CC-CZ:
| Místo: |  | Areál LOM PRAHA s.p., Praha 9 - Kbely |  |  | Datum: | 2019-10-22
| Zadavatel: |  |  |  |  | IČ: | 000 00 515
|  | LOM PRAHA s.p. |  |  |  | DIČ: | CZ00000515
| Zhotovitel: |  |  |  |  | IČ: | 0
|  | 0 |  |  |  | DIČ: | 0
| Projektant: |  |  |  |  | IČ:
|  | DIGITRONIC CZ s.r.o. |  |  |  | DIČ:
| Zpracovatel: |  |  |  |  | IČ:
DIČ:
Poznámka:
| Cena bez DPH | [5 empty] | 0
|  |  | Základ daně |  |  | Sazba daně | Výše daně
| DPH | základní | 0 |  |  | 21% | 0
|  | snížená | 0 |  |  | 15% | 0
|  | zákl. přenesená | 0 |  |  | 21% | 0
|  | sníž. přenesená | 0 |  |  | 15% | 0
|  | nulová | 0 |  |  | 0% | 0
| Cena s DPH |  |  | v | CZK |  | 0
| Projektant |  |  | Zpracovatel
| Datum a podpis: |  | Razítko | Datum a podpis: |  |  | Razítko
| Objednavatel |  |  | Zhotovitel
| Datum a podpis: |  | Razítko | Datum a podpis: |  |  | Razítko
REKAPITULACE ČLENĚNÍ SOUPISU PRACÍ
Stavba:
2. etapa modernizace obj. č. 306 (hangár H53) - části západ a úseků části východ situovaného v areálu LOM PRAHA s.p. na letišti Praha – Kbely
Objekt:
07 - MaR - část západ
Místo: |  |  | Areál LOM PRAHA s.p., Praha 9 - Kbely |  |  | Datum: | 2019-10-22
Zadavatel: |  |  | LOM PRAHA s.p. |  |  | Projektant: | DIGITRONIC CZ s.r.o.
Zhotovitel: |  |  | 0 |  |  | Zpracovatel:
Kód dílu - Popis | [6 empty] | Cena celkem [CZK]
Náklady ze soupisu prací | [6 empty] | 0 | [12 empty] | -1
| M21 - Elektromontáže | [5 empty] | 0
| M22 - Montáž sdělovací a zabezp. techniky | [5 empty] | 0
SOUPIS PRACÍ
Stavba:
2. etapa modernizace obj. č. 306 (hangár H53) - části západ a úseků části východ situovaného v areálu LOM PRAHA s.p. na letišti Praha – Kbely
Objekt:
07 - MaR - část západ
Místo: |  |  | Areál LOM PRAHA s.p., Praha 9 - Kbely |  |  | Datum: | 2019-10-22
Zadavatel: |  |  | LOM PRAHA s.p. |  |  | Projektant: | DIGITRONIC CZ s.r.o.
Zhotovitel: |  |  | 0 |  |  | Zpracovatel:
PČ | Typ | Kód | Popis | MJ | Množství | J.cena [CZK] | Cena celkem [CZK] | Cenová soustava |  |  | DPH | J. Nh [h] | Nh celkem [h] | J. hmotnost [t] | Hmotnost celkem [t] | J. suť [t] | Suť Celkem [t]
Náklady soupisu celkem | [6 empty] | 0 | [5 empty] | 0 |  | 0 |  | 0 |  | D | -1 | [7 empty] | 0
| D | M21 | Elektromontáže |  |  |  | 0 | [5 empty] | 0 |  | 0 |  | 0 | 1 | D | 0 | ROZPOCET | [6 empty] | 0
1 | K | 210010105 | Lišta elektroinstalační PVC š.do 40 mm,šroubováním | m | 15 |  | 0 |  |  |  | základní | 0 | 0 | 0 | 0 | 0 | 0 | 4 | K | 1 | ROZPOCET | 0 | 0 | 0 | 0 | 0 | 1 | 0 | 4 | 2
| PP |  | Lišta elektroinstalační PVC š.do 40 mm,šroubováním | [15 empty] | PP | 1
2 | K | 210020302 | Žlab kabelový s příslušenstvím, 62/50 mm bez víka | m | 15 |  | 0 |  |  |  | základní | 0 | 0 | 0 | 0 | 0 | 0 | 4 | K | 1 | ROZPOCET | 0 | 0 | 0 | 0 | 0 | 1 | 0 | 4 | 4
| PP |  | Žlab kabelový s příslušenstvím, 62/50 mm bez víka | [15 empty] | PP | 1
3 | K | 210802301 | Šňůra CYSY 2 x 0,75 mm2 volně uložená včetně dodávky šňůry | m | 15 |  | 0 |  |  |  | základní | 0 | 0 | 0 | 0 | 0 | 0 | 4 | K | 1 | ROZPOCET | 0 | 0 | 0 | 0 | 0 | 1 | 0 | 4 | 6
| PP |  | Šňůra CYSY 2 x 0,75 mm2 volně uložená včetně dodávky šňůry | [15 empty] | PP | 1
4 | K | 210802306 | Šňůra CYSY 3 x 0,75 mm2 volně uložená včetně dodávky šňůry | m | 45 |  | 0 |  |  |  | základní | 0 | 0 | 0 | 0 | 0 | 0 | 4 | K | 1 | ROZPOCET | 0 | 0 | 0 | 0 | 0 | 1 | 0 | 4 | 8
| PP |  | Šňůra CYSY 3 x 0,75 mm2 volně uložená včetně dodávky šňůry | [15 empty] | PP | 1
5 | K | 210810005 | Kabel CYKY-m 750 V 3 x 1,5 mm2 volně uložený včetně dodávky kabelu | m | 130 |  | 0 |  |  |  | základní | 0 | 0 | 0 | 0 | 0 | 0 | 4 | K | 1 | ROZPOCET | 0 | 0 | 0 | 0 | 0 | 1 | 0 | 4 | 10
| PP |  | Kabel CYKY-m 750 V 3 x 1,5 mm2 volně uložený včetně dodávky kabelu | [15 empty] | PP | 1
6 | K | 210860201 | Kabel speciální JYTY s Al 2 x 1 mm volně uložený | m | 105 |  | 0 |  |  |  | základní | 0 | 0 | 0 | 0 | 0 | 0 | 4 | K | 1 | ROZPOCET | 0 | 0 | 0 | 0 | 0 | 1 | 0 | 4 | 12
| PP |  | Kabel speciální JYTY s Al 2 x 1 mm volně uložený | [15 empty] | PP | 1
7 | K | 13 | Koordinace s ostatními profesemi | ks | 1 |  | 0 |  |  |  | základní | 0 | 0 | 0 | 0 | 0 | 0 | 4 | K | 1 | ROZPOCET | 0 | 0 | 0 | 0 | 0 | 1 | 0 | 4 | 14
| PP |  | Koordinace s ostatními profesemi | [15 empty] | PP | 1
8 | K | 14 | Zaškolení obsluhy, manuály | ks | 1 |  | 0 |  |  |  | základní | 0 | 0 | 0 | 0 | 0 | 0 | 4 | K | 1 | ROZPOCET | 0 | 0 | 0 | 0 | 0 | 1 | 0 | 4 | 16
| PP |  | Zaškolení obsluhy, manuály | [15 empty] | PP | 1
9 | K | 15 | Nastavení a oživení | ks | 1 |  | 0 |  |  |  | základní | 0 | 0 | 0 | 0 | 0 | 0 | 4 | K | 1 | ROZPOCET | 0 | 0 | 0 | 0 | 0 | 1 | 0 | 4 | 18
| PP |  | Nastavení a oživení | [15 empty] | PP | 1
10 | K | 17 | Spolupráce s dodavatelem při zapojování a zkouškách | ks | 1 |  | 0 |  |  |  | základní | 0 | 0 | 0 | 0 | 0 | 0 | 4 | K | 1 | ROZPOCET | 0 | 0 | 0 | 0 | 0 | 1 | 0 | 4 | 20
| PP |  | Spolupráce s dodavatelem při zapojování a zkouškách | [15 empty] | PP | 1
11 | K | 1.1 | "Volně programovatelné DDC řídicí stanice, včetně pořebných vstupů/výstupů, komunikace 7x AI/ 9x DI/ 2x AO/ 6x DO | ks | 1 |  | 0 |  |  |  | základní | 0 | 0 | 0 | 0 | 0 | 0 | 4 | K | 1 | ROZPOCET | 0 | 0 | 0 | 0 | 0 | 1 | 0 | 4 | 22
| PP |  | "Volně programovatelné DDC řídicí stanice, včetně pořebných vstupů/výstupů, komunikace 7x AI/ 9x DI/ 2x AO/ 6x DO | [15 empty] | PP | 1
12 | K | 1.2 | Uživatelský software pro stanice, zprovoznění | ks | 15 |  | 0 |  |  |  | základní | 0 | 0 | 0 | 0 | 0 | 0 | 4 | K | 1 | ROZPOCET | 0 | 0 | 0 | 0 | 0 | 1 | 0 | 4 | 24
| PP |  | Uživatelský software pro stanice, zprovoznění | [15 empty] | PP | 1
13 | K | 1.3 | Software pro vizualizaci (dispečink) | ks | 15 |  | 0 |  |  |  | základní | 0 | 0 | 0 | 0 | 0 | 0 | 4 | K | 1 | ROZPOCET | 0 | 0 | 0 | 0 | 0 | 1 | 0 | 4 | 26
| PP |  | Software pro vizualizaci (dispečink) | [15 empty] | PP | 1
14 | K | 2.1 | "Volně programovatelná DDC řídicí jednotka - IRC regulátor" | ks | 1 |  | 0 |  |  |  | základní | 0 | 0 | 0 | 0 | 0 | 0 | 4 | K | 1 | ROZPOCET | 0 | 0 | 0 | 0 | 0 | 1 | 0 | 4 | 28
| PP |  | "Volně programovatelná DDC řídicí jednotka - IRC regulátor" | [15 empty] | PP | 1
15 | K | 2.2 | Uživatelský software, zprovoznění (automatizační stanice) | ks | 1 |  | 0 |  |  |  | základní | 0 | 0 | 0 | 0 | 0 | 0 | 4 | K | 1 | ROZPOCET | 0 | 0 | 0 | 0 | 0 | 1 | 0 | 4 | 30
| PP |  | Uživatelský software, zprovoznění (automatizační stanice) | [15 empty] | PP | 1
16 | K | 2.3 | Software pro vizualizaci (dispečink) | ks | 1 |  | 0 |  |  |  | základní | 0 | 0 | 0 | 0 | 0 | 0 | 4 | K | 1 | ROZPOCET | 0 | 0 | 0 | 0 | 0 | 1 | 0 | 4 | 32
| PP |  | Software pro vizualizaci (dispečink) | [15 empty] | PP | 1
17 | K | 3.1 | Ovládací prostorová jednotka pro IRC regulátor | ks | 1 |  | 0 |  |  |  | základní | 0 | 0 | 0 | 0 | 0 | 0 | 4 | K | 1 | ROZPOCET | 0 | 0 | 0 | 0 | 0 | 1 | 0 | 4 | 34
| PP |  | Ovládací prostorová jednotka pro IRC regulátor | [15 empty] | PP | 1
18 | K | 34111030 | Kabel silový s Cu jádrem 750 V CYKY 3 x 1,5 mm2 | m | 30 |  | 0 |  |  |  | základní | 0 | 0 | 0 | 0 | 0 | 0 | 4 | K | 1 | ROZPOCET | 0 | 0 | 0 | 0 | 0 | 1 | 0 | 4 | 36
| PP |  | Kabel silový s Cu jádrem 750 V CYKY 3 x 1,5 mm2 | [15 empty] | PP | 1
19 | K | 34121550 | Kabel sdělovací s Cu jádrem JYTY 2 x 1 mm | m | 105 |  | 0 |  |  |  | základní | 0 | 0 | 0 | 0 | 0 | 0 | 4 | K | 1 | ROZPOCET | 0 | 0 | 0 | 0 | 0 | 1 | 0 | 4 | 38
| PP |  | Kabel sdělovací s Cu jádrem JYTY 2 x 1 mm | [15 empty] | PP | 1
20 | K | 341350212 | Kabel J-Y(st)Y 2x2x0,8 baleno po 100 m délky | m | 53 |  | 0 |  |  |  | základní | 0 | 0 | 0 | 0 | 0 | 0 | 4 | K | 1 | ROZPOCET | 0 | 0 | 0 | 0 | 0 | 1 | 0 | 4 | 40
| PP |  | Kabel J-Y(st)Y 2x2x0,8 baleno po 100 m délky | [15 empty] | PP | 1
21 | K | 34140966 | Vodič silový CY zelenožlutý 6,00 mm2 - drát | m | 23 |  | 0 |  |  |  | základní | 0 | 0 | 0 | 0 | 0 | 0 | 4 | K | 1 | ROZPOCET | 0 | 0 | 0 | 0 | 0 | 1 | 0 | 4 | 42
| PP |  | Vodič silový CY zelenožlutý 6,00 mm2 - drát | [15 empty] | PP | 1
22 | K | 34143804 | Šňůra lehká s Cu jádrem CYSY H05 VV-F 3 x 0,75 mm2 | m | 100 |  | 0 |  |  |  | základní | 0 | 0 | 0 | 0 | 0 | 0 | 4 | K | 1 | ROZPOCET | 0 | 0 | 0 | 0 | 0 | 1 | 0 | 4 | 44
| PP |  | Šňůra lehká s Cu jádrem CYSY H05 VV-F 3 x 0,75 mm2 | [15 empty] | PP | 1
23 | K | 34143827 | Šňůra lehká s Cu jádrem CYSY H05 VV-F 5 x 0,75 mm2 | m | 80 |  | 0 |  |  |  | základní | 0 | 0 | 0 | 0 | 0 | 0 | 4 | K | 1 | ROZPOCET | 0 | 0 | 0 | 0 | 0 | 1 | 0 | 4 | 46
| PP |  | Šňůra lehká s Cu jádrem CYSY H05 VV-F 5 x 0,75 mm2 | [15 empty] | PP | 1
24 | K | 34571092 | Trubka elektroinstalační tuhá z PVC 1525 | m | 32 |  | 0 |  |  |  | základní | 0 | 0 | 0 | 0 | 0 | 0 | 4 | K | 1 | ROZPOCET | 0 | 0 | 0 | 0 | 0 | 1 | 0 | 4 | 48
| PP |  | Trubka elektroinstalační tuhá z PVC 1525 | [15 empty] | PP | 1
25 | K | 34571512 | Krabice přístrojová čtvercová KP 67x67 mm | kus | 6 |  | 0 |  |  |  | základní | 0 | 0 | 0 | 0 | 0 | 0 | 4 | K | 1 | ROZPOCET | 0 | 0 | 0 | 0 | 0 | 1 | 0 | 4 | 50
| PP |  | Krabice přístrojová čtvercová KP 67x67 mm | [15 empty] | PP | 1
26 | K | 34572125 | Lišta vkládací z PVC délka 2 m LV 40x40 | m | 5 |  | 0 |  |  |  | základní | 0 | 0 | 0 | 0 | 0 | 0 | 4 | K | 1 | ROZPOCET | 0 | 0 | 0 | 0 | 0 | 1 | 0 | 4 | 52
| PP |  | Lišta vkládací z PVC délka 2 m LV 40x40 | [15 empty] | PP | 1
27 | K | 34572172 | Lišta hranatá LHD 20x20, délka 2 m | m | 15 |  | 0 |  |  |  | základní | 0 | 0 | 0 | 0 | 0 | 0 | 4 | K | 1 | ROZPOCET | 0 | 0 | 0 | 0 | 0 | 1 | 0 | 4 | 54
| PP |  | Lišta hranatá LHD 20x20, délka 2 m | [15 empty] | PP | 1
28 | K | 4.1 | PC sestava vč. SW, min. 24" LCD monitoru, tiskárny a zdroje záložního napíjení (UPS) | ks | 1 |  | 0 |  |  |  | základní | 0 | 0 | 0 | 0 | 0 | 0 | 4 | K | 1 | ROZPOCET | 0 | 0 | 0 | 0 | 0 | 1 | 0 | 4 | 56
| PP |  | PC sestava vč. SW, min. 24" LCD monitoru, tiskárny a zdroje záložního napíjení (UPS) | [15 empty] | PP | 1
29 | K | 4.2 | Vizualizační software dle použitého ŘS | ks | 1 |  | 0 |  |  |  | základní | 0 | 0 | 0 | 0 | 0 | 0 | 4 | K | 1 | ROZPOCET | 0 | 0 | 0 | 0 | 0 | 1 | 0 | 4 | 58
| PP |  | Vizualizační software dle použitého ŘS | [15 empty] | PP | 1
30 | K | 5.1 | Sada GSM modem, anténa, napájecí zdroj, propojovací kabely | ks | 1 |  | 0 |  |  |  | základní | 0 | 0 | 0 | 0 | 0 | 0 | 4 | K | 1 | ROZPOCET | 0 | 0 | 0 | 0 | 0 | 1 | 0 | 4 | 60
| PP |  | Sada GSM modem, anténa, napájecí zdroj, propojovací kabely | [15 empty] | PP | 1
31 | K | 5.2 | program pro posílání SMS/ SIM karta O2 s tarifem pro posílání SMS (zajišťuje provozovatel) | ks | 1 |  | 0 |  |  |  | základní | 0 | 0 | 0 | 0 | 0 | 0 | 4 | K | 1 | ROZPOCET | 0 | 0 | 0 | 0 | 0 | 1 | 0 | 4 | 62
| PP |  | program pro posílání SMS/ SIM karta O2 s tarifem pro posílání SMS (zajišťuje provozovatel) | [15 empty] | PP | 1
32 | K | 553473900 | MARS žlab kabelový NKZI 50X62X0,7 mm EC s integrovanou spojkou | m | 10 |  | 0 |  |  |  | základní | 0 | 0 | 0 | 0 | 0 | 0 | 4 | K | 1 | ROZPOCET | 0 | 0 | 0 | 0 | 0 | 1 | 0 | 4 | 64
| PP |  | MARS žlab kabelový NKZI 50X62X0,7 mm EC s integrovanou spojkou | [15 empty] | PP | 1
33 | K | 553473901 | MARS žlab kabelový NKZI 50X125X0,7 mm EC s integrovanou spojkou | m | 5 |  | 0 |  |  |  | základní | 0 | 0 | 0 | 0 | 0 | 0 | 4 | K | 1 | ROZPOCET | 0 | 0 | 0 | 0 | 0 | 1 | 0 | 4 | 66
| PP |  | MARS žlab kabelový NKZI 50X125X0,7 mm EC s integrovanou spojkou | [15 empty] | PP | 1
34 | K | 6.1 | "Skříňový rozvaděč nástěnný, stávající - materiál pro úpravu zapojení, vyvolanou záměnou řídícího systému | ks | 1 |  | 0 |  |  |  | základní | 0 | 0 | 0 | 0 | 0 | 0 | 4 | K | 1 | ROZPOCET | 0 | 0 | 0 | 0 | 0 | 1 | 0 | 4 | 68
| PP |  | "Skříňový rozvaděč nástěnný, stávající - materiál pro úpravu zapojení, vyvolanou záměnou řídícího systému | [15 empty] | PP | 1
| D | M22 | Montáž sdělovací a zabezp. techniky |  |  |  | 0 | [5 empty] | 0 |  | 0 |  | 0 | 1 | D | 0 | ROZPOCET | [6 empty] | 0
35 | K | 222280051 | PRAFlaGuard 1x2x0,8 nebo 2x2x0,8 na příchytkách | m | 53 |  | 0 |  |  |  | základní | 0 | 0 | 0 | 0 | 0 | 0 | 4 | K | 1 | ROZPOCET | 0 | 0 | 0 | 0 | 0 | 1 | 0 | 4 | 70
| PP |  | PRAFlaGuard 1x2x0,8 nebo 2x2x0,8 na příchytkách | [15 empty] | PP | 1
36 | K | 222281301 | JYTY 1 mm - CYKY do 2,5 mm, 2-5 žil, v trubkách | m | 53 |  | 0 |  |  |  | základní | 0 | 0 | 0 | 0 | 0 | 0 | 4 | K | 1 | ROZPOCET | 0 | 0 | 0 | 0 | 0 | 1 | 0 | 4 | 72
| PP |  | JYTY 1 mm - CYKY do 2,5 mm, 2-5 žil, v trubkách | [15 empty] | PP | 1
37 | K | 7.2 | Protipožární ucpávky | ks | 1 |  | 0 |  |  |  | základní | 0 | 0 | 0 | 0 | 0 | 0 | 4 | K | 1 | ROZPOCET | 0 | 0 | 0 | 0 | 0 | 1 | 0 | 4 | 74
| PP |  | Protipožární ucpávky | [15 empty] | PP | 1

## 08a - Silnoproud - část z...
[9 empty] | >> skryté sloupce << | [9 empty] | {66c3dfa4-c72b-4060-8aca-0e0cb542a8bd}
2
| KRYCÍ LIST SOUPISU PRACÍ | [8 empty] | v --- níže se nacházejí doplnkové a pomocné údaje k sestavám --- v | [8 empty] | False
Stavba:
2. etapa modernizace obj. č. 306 (hangár H53) - části západ a úseků části východ situovaného v areálu LOM PRAHA s.p. na letišti Praha – Kbely
Objekt:
08 - Elektroinstalace
Soupis:
08a - Silnoproud - část západ
| KSO: |  |  |  |  | CC-CZ:
| Místo: |  | Areál LOM PRAHA s.p., Praha 9 - Kbely |  |  | Datum: | 2019-10-22
| Zadavatel: |  |  |  |  | IČ: | 000 00 515
|  | LOM PRAHA s.p. |  |  |  | DIČ: | CZ00000515
| Zhotovitel: |  |  |  |  | IČ: | 0
|  | 0 |  |  |  | DIČ: | 0
| Projektant: |  |  |  |  | IČ:
|  | DIGITRONIC CZ s.r.o. |  |  |  | DIČ:
| Zpracovatel: |  |  |  |  | IČ:
DIČ:
Poznámka:
| Cena bez DPH | [5 empty] | 0
|  |  | Základ daně |  |  | Sazba daně | Výše daně
| DPH | základní | 0 |  |  | 21% | 0
|  | snížená | 0 |  |  | 15% | 0
|  | zákl. přenesená | 0 |  |  | 21% | 0
|  | sníž. přenesená | 0 |  |  | 15% | 0
|  | nulová | 0 |  |  | 0% | 0
| Cena s DPH |  |  | v | CZK |  | 0
| Projektant |  |  | Zpracovatel
| Datum a podpis: |  | Razítko | Datum a podpis: |  |  | Razítko
| Objednavatel |  |  | Zhotovitel
| Datum a podpis: |  | Razítko | Datum a podpis: |  |  | Razítko
REKAPITULACE ČLENĚNÍ SOUPISU PRACÍ
Stavba:
2. etapa modernizace obj. č. 306 (hangár H53) - části západ a úseků části východ situovaného v areálu LOM PRAHA s.p. na letišti Praha – Kbely
Objekt:
08 - Elektroinstalace
Soupis:
08a - Silnoproud - část západ
Místo: |  |  | Areál LOM PRAHA s.p., Praha 9 - Kbely |  |  | Datum: | 2019-10-22
Zadavatel: |  |  | LOM PRAHA s.p. |  |  | Projektant: | DIGITRONIC CZ s.r.o.
Zhotovitel: |  |  | 0 |  |  | Zpracovatel:
Kód dílu - Popis | [6 empty] | Cena celkem [CZK]
Náklady ze soupisu prací | [6 empty] | 0 | [12 empty] | -1
| M21 - Elektromontáže | [5 empty] | 0
| M22 - Montáž sdělovací a zabezp. techniky | [5 empty] | 0
| M21 - Elektromontáže | [5 empty] | 0
| M22 - Montáž sdělovací a zabezp. techniky | [5 empty] | 0
| M21 - Elektromontáže | [5 empty] | 0
| M22 - Montáž sdělovací a zabezp. techniky | [5 empty] | 0
| M21 - Elektromontáže | [5 empty] | 0
| M22 - Montáž sdělovací a zabezp. techniky | [5 empty] | 0
| M21 - Elektromontáže | [5 empty] | 0
| M22 - Montáž sdělovací a zabezp. techniky | [5 empty] | 0
| M21 - Elektromontáže | [5 empty] | 0
SOUPIS PRACÍ
Stavba:
2. etapa modernizace obj. č. 306 (hangár H53) - části západ a úseků části východ situovaného v areálu LOM PRAHA s.p. na letišti Praha – Kbely
Objekt:
08 - Elektroinstalace
Soupis:
08a - Silnoproud - část západ
Místo: |  |  | Areál LOM PRAHA s.p., Praha 9 - Kbely |  |  | Datum: | 2019-10-22
Zadavatel: |  |  | LOM PRAHA s.p. |  |  | Projektant: | DIGITRONIC CZ s.r.o.
Zhotovitel: |  |  | 0 |  |  | Zpracovatel:
PČ | Typ | Kód | Popis | MJ | Množství | J.cena [CZK] | Cena celkem [CZK] | Cenová soustava |  |  | DPH | J. Nh [h] | Nh celkem [h] | J. hmotnost [t] | Hmotnost celkem [t] | J. suť [t] | Suť Celkem [t]
Náklady soupisu celkem | [6 empty] | 0 | [5 empty] | 0 |  | 0 |  | 0 |  | D | -1 | [7 empty] | 0
| D | M21 | Elektromontáže |  |  |  | 0 | [5 empty] | 0 |  | 0 |  | 0 | 1 | D | 0 | ROZPOCET | [6 empty] | 0
1 | K | 348360112 | Svítidlo PERUN LED 1.2ft 1600/840, průmyslové | kus | 15 |  | 0 |  |  |  | základní | 0 | 0 | 0 | 0 | 0 | 0 | 4 | K | 1 | ROZPOCET | 0 | 0 | 0 | 0 | 0 | 1 | 0 | 4 | 2
| PP |  | Svítidlo PERUN LED 1.2ft 1600/840, průmyslové | [15 empty] | PP | 1
2 | K | 42185764 | N4 nouzové LED svítidlo IP65, 350lm, 8,2W | ks | 1 |  | 0 |  |  |  | základní | 0 | 0 | 0 | 0 | 0 | 0 | 4 | K | 1 | ROZPOCET | 0 | 0 | 0 | 0 | 0 | 1 | 0 | 4 | 4
| PP |  | N4 nouzové LED svítidlo IP65, 350lm, 8,2W | [15 empty] | PP | 1
3 | K | 42180503D | N1D nouzové LED svítidlo s piktogramem IP65, 197lm, 5,8W, vč. příslušenství | ks | 1 |  | 0 |  |  |  | základní | 0 | 0 | 0 | 0 | 0 | 0 | 4 | K | 1 | ROZPOCET | 0 | 0 | 0 | 0 | 0 | 1 | 0 | 4 | 6
| PP |  | N1D nouzové LED svítidlo s piktogramem IP65, 197lm, 5,8W, vč. příslušenství | [15 empty] | PP | 1
4 | K | 42928712 | M LED svítidlo přisazené IP40, 3740lm, 27,8W | ks | 9 |  | 0 |  |  |  | základní | 0 | 0 | 0 | 0 | 0 | 0 | 4 | K | 1 | ROZPOCET | 0 | 0 | 0 | 0 | 0 | 1 | 0 | 4 | 8
| PP |  | M LED svítidlo přisazené IP40, 3740lm, 27,8W | [15 empty] | PP | 1
5 | K | 210110054 | Spínač zapuštěný střídavý dvojitý, řazení 6+6 vč. dodávky strojku, rámečku a krytu | kus | 1 |  | 0 |  |  |  | základní | 0 | 0 | 0 | 0 | 0 | 0 | 4 | K | 1 | ROZPOCET | 0 | 0 | 0 | 0 | 0 | 1 | 0 | 4 | 10
| PP |  | Spínač zapuštěný střídavý dvojitý, řazení 6+6 vč. dodávky strojku, rámečku a krytu | [15 empty] | PP | 1
6 | K | 348360113 | Svítidlo PERUN LED 1.2ft 2200/840, průmyslové | kus | 5 |  | 0 |  |  |  | základní | 0 | 0 | 0 | 0 | 0 | 0 | 4 | K | 1 | ROZPOCET | 0 | 0 | 0 | 0 | 0 | 1 | 0 | 4 | 12
| PP |  | Svítidlo PERUN LED 1.2ft 2200/840, průmyslové | [15 empty] | PP | 1
7 | K | 348360113 | Svítidlo PERUN LED 1.2ft 2200/840, průmyslové | kus | 6 |  | 0 |  |  |  | základní | 0 | 0 | 0 | 0 | 0 | 0 | 4 | K | 1 | ROZPOCET | 0 | 0 | 0 | 0 | 0 | 1 | 0 | 4 | 14
| PP |  | Svítidlo PERUN LED 1.2ft 2200/840, průmyslové | [15 empty] | PP | 1
8 | K | 348360122 | Svítidlo PERUN LED 2.2ft 3200/840, průmyslové | kus | 4 |  | 0 |  |  |  | základní | 0 | 0 | 0 | 0 | 0 | 0 | 4 | K | 1 | ROZPOCET | 0 | 0 | 0 | 0 | 0 | 1 | 0 | 4 | 16
| PP |  | Svítidlo PERUN LED 2.2ft 3200/840, průmyslové | [15 empty] | PP | 1
9 | K | 348360142 | Svítidlo FUTURA 2.2ft PC Al 3200/840, průmyslové | kus | 15 |  | 0 |  |  |  | základní | 0 | 0 | 0 | 0 | 0 | 0 | 4 | K | 1 | ROZPOCET | 0 | 0 | 0 | 0 | 0 | 1 | 0 | 4 | 18
| PP |  | Svítidlo FUTURA 2.2ft PC Al 3200/840, průmyslové | [15 empty] | PP | 1
10 | K | 348360148 | Svítidlo FUTURA 2.5ft PC Al 8000/840, průmyslové | kus | 8 |  | 0 |  |  |  | základní | 0 | 0 | 0 | 0 | 0 | 0 | 4 | K | 1 | ROZPOCET | 0 | 0 | 0 | 0 | 0 | 1 | 0 | 4 | 20
| PP |  | Svítidlo FUTURA 2.5ft PC Al 8000/840, průmyslové | [15 empty] | PP | 1
11 | K | 35822945.A | Jistič Modeion BD 250NE 305 - pevné prov. 160A | kus | 1 |  | 0 |  |  |  | základní | 0 | 0 | 0 | 0 | 0 | 0 | 4 | K | 1 | ROZPOCET | 0 | 0 | 0 | 0 | 0 | 1 | 0 | 4 | 22
| PP |  | Jistič Modeion BD 250NE 305 - pevné prov. 160A | [15 empty] | PP | 1
12 | K | 210131002 | Montáž stykače vestavného bez zapojení 160 A | kus | 1 |  | 0 |  |  |  | základní | 0 | 0 | 0 | 0 | 0 | 0 | 4 | K | 1 | ROZPOCET | 0 | 0 | 0 | 0 | 0 | 1 | 0 | 4 | 24
| PP |  | Montáž stykače vestavného bez zapojení 160 A | [15 empty] | PP | 1
13 | K | 8595090550921 | Svodič přepětí 4xC (T2) |  | 1 |  | 0 |  |  |  | základní | 0 | 0 | 0 | 0 | 0 | 0 | 4 | K | 1 | ROZPOCET | 0 | 0 | 0 | 0 | 0 | 1 | 0 | 4 | 26
| PP |  | Svodič přepětí 4xC (T2) | [15 empty] | PP | 1
14 | K | 35712201 | Skříň rozvaděčová QA 40-180603 | kus | 1 |  | 0 |  |  |  | základní | 0 | 0 | 0 | 0 | 0 | 0 | 4 | K | 1 | ROZPOCET | 0 | 0 | 0 | 0 | 0 | 1 | 0 | 4 | 28
| PP |  | Skříň rozvaděčová QA 40-180603 | [15 empty] | PP | 1
15 | K | 358225508 | Napěťová spoušť SV-LT-AC230V | kus | 4 |  | 0 |  |  |  | základní | 0 | 0 | 0 | 0 | 0 | 0 | 4 | K | 1 | ROZPOCET | 0 | 0 | 0 | 0 | 0 | 1 | 0 | 4 | 30
| PP |  | Napěťová spoušť SV-LT-AC230V | [15 empty] | PP | 1
16 | K | 358225507 | Napěťová spoušť SV-BC-AC230V | kus | 1 |  | 0 |  |  |  | základní | 0 | 0 | 0 | 0 | 0 | 0 | 4 | K | 1 | ROZPOCET | 0 | 0 | 0 | 0 | 0 | 1 | 0 | 4 | 32
| PP |  | Napěťová spoušť SV-BC-AC230V | [15 empty] | PP | 1
17 | K | 35822002335 | Jistič do 80 A 3 pól. charakterist. C, LTN-40C-3 | kus | 1 |  | 0 |  |  |  | základní | 0 | 0 | 0 | 0 | 0 | 0 | 4 | K | 1 | ROZPOCET | 0 | 0 | 0 | 0 | 0 | 1 | 0 | 4 | 34
| PP |  | Jistič do 80 A 3 pól. charakterist. C, LTN-40C-3 | [15 empty] | PP | 1
18 | K | 35822001015 | Jistič do 80 A 1 pól. charakteristika B, LTN-16B-1 | kus | 6 |  | 0 |  |  |  | základní | 0 | 0 | 0 | 0 | 0 | 0 | 4 | K | 1 | ROZPOCET | 0 | 0 | 0 | 0 | 0 | 1 | 0 | 4 | 36
| PP |  | Jistič do 80 A 1 pól. charakteristika B, LTN-16B-1 | [15 empty] | PP | 1
19 | K | 35822001040 | Jistič do 80 A 1pól. charakteristika C, LTN-16C-1 | kus | 9 |  | 0 |  |  |  | základní | 0 | 0 | 0 | 0 | 0 | 0 | 4 | K | 1 | ROZPOCET | 0 | 0 | 0 | 0 | 0 | 1 | 0 | 4 | 38
| PP |  | Jistič do 80 A 1pól. charakteristika C, LTN-16C-1 | [15 empty] | PP | 1
20 | K | 35822002316 | Jistič do 80 A 3 pól. charakterist. B, LTN-32B-3 | kus | 2 |  | 0 |  |  |  | základní | 0 | 0 | 0 | 0 | 0 | 0 | 4 | K | 1 | ROZPOCET | 0 | 0 | 0 | 0 | 0 | 1 | 0 | 4 | 40
| PP |  | Jistič do 80 A 3 pól. charakterist. B, LTN-32B-3 | [15 empty] | PP | 1
21 | K | 35822002337 | Jistič do 80 A 3 pól. charakterist. C, LTN-63C-3 | kus | 3 |  | 0 |  |  |  | základní | 0 | 0 | 0 | 0 | 0 | 0 | 4 | K | 1 | ROZPOCET | 0 | 0 | 0 | 0 | 0 | 1 | 0 | 4 | 42
| PP |  | Jistič do 80 A 3 pól. charakterist. C, LTN-63C-3 | [15 empty] | PP | 1
22 | K | 35822002320 | Jistič do 80 A 3 pól. charakterist. B, LTN-80B-3 | kus | 2 |  | 0 |  |  |  | základní | 0 | 0 | 0 | 0 | 0 | 0 | 4 | K | 1 | ROZPOCET | 0 | 0 | 0 | 0 | 0 | 1 | 0 | 4 | 44
| PP |  | Jistič do 80 A 3 pól. charakterist. B, LTN-80B-3 | [15 empty] | PP | 1
23 | K | 35822001013 | Jistič do 80 A 1 pól. charakteristika B, LTN-10B-1 | kus | 5 |  | 0 |  |  |  | základní | 0 | 0 | 0 | 0 | 0 | 0 | 4 | K | 1 | ROZPOCET | 0 | 0 | 0 | 0 | 0 | 1 | 0 | 4 | 46
| PP |  | Jistič do 80 A 1 pól. charakteristika B, LTN-10B-1 | [15 empty] | PP | 1
24 | K | 35822001010 | Jistič do 80 A 1 pól. charakteristika B, LTN-2B-1 | kus | 1 |  | 0 |  |  |  | základní | 0 | 0 | 0 | 0 | 0 | 0 | 4 | K | 1 | ROZPOCET | 0 | 0 | 0 | 0 | 0 | 1 | 0 | 4 | 48
| PP |  | Jistič do 80 A 1 pól. charakteristika B, LTN-2B-1 | [15 empty] | PP | 1
25 | K | 358890406 | Chránič proudový F200, 4P-40A/30mA/typ AC,10kA 3 fázový | kus | 3 |  | 0 |  |  |  | základní | 0 | 0 | 0 | 0 | 0 | 0 | 4 | K | 1 | ROZPOCET | 0 | 0 | 0 | 0 | 0 | 1 | 0 | 4 | 50
| PP |  | Chránič proudový F200, 4P-40A/30mA/typ AC,10kA 3 fázový | [15 empty] | PP | 1
26 | K | 358890501 | Chránič proudový LFN-63-4-030AC na střídavý proud | kus | 2 |  | 0 |  |  |  | základní | 0 | 0 | 0 | 0 | 0 | 0 | 4 | K | 1 | ROZPOCET | 0 | 0 | 0 | 0 | 0 | 1 | 0 | 4 | 52
| PP |  | Chránič proudový LFN-63-4-030AC na střídavý proud | [15 empty] | PP | 1
27 | K | 358890405 | Chránič proudový F200, 4P-25A/30mA/typ AC,10kA 3 fázový | kus | 3 |  | 0 |  |  |  | základní | 0 | 0 | 0 | 0 | 0 | 0 | 4 | K | 1 | ROZPOCET | 0 | 0 | 0 | 0 | 0 | 1 | 0 | 4 | 54
| PP |  | Chránič proudový F200, 4P-25A/30mA/typ AC,10kA 3 fázový | [15 empty] | PP | 1
28 | K | 35821101 | Vzduchový stykač 3pólový provedení G C9 AC | kus | 1 |  | 0 |  |  |  | základní | 0 | 0 | 0 | 0 | 0 | 0 | 4 | K | 1 | ROZPOCET | 0 | 0 | 0 | 0 | 0 | 1 | 0 | 4 | 56
| PP |  | Vzduchový stykač 3pólový provedení G C9 AC | [15 empty] | PP | 1
29 | K | 35822001010R001 | Analogové spínací hodiny 16 A, AC 230 V | kus | 1 |  | 0 |  |  |  | základní | 0 | 0 | 0 | 0 | 0 | 0 | 4 | K | 1 | ROZPOCET | 0 | 0 | 0 | 0 | 0 | 1 | 0 | 4 | 58
| PP |  | Analogové spínací hodiny 16 A, AC 230 V | [15 empty] | PP | 1
30 | K | 210120401 | Jistič vzduch.1pólový do 25 A IJV-IJM-PO bez krytu | kus | 26 |  | 0 |  |  |  | základní | 0 | 0 | 0 | 0 | 0 | 0 | 4 | K | 1 | ROZPOCET | 0 | 0 | 0 | 0 | 0 | 1 | 0 | 4 | 60
| PP |  | Jistič vzduch.1pólový do 25 A IJV-IJM-PO bez krytu | [15 empty] | PP | 1
31 | K | 210120823 | Chránič proudový čtyřpólový do 40 A | kus | 8 |  | 0 |  |  |  | základní | 0 | 0 | 0 | 0 | 0 | 0 | 4 | K | 1 | ROZPOCET | 0 | 0 | 0 | 0 | 0 | 1 | 0 | 4 | 62
| PP |  | Chránič proudový čtyřpólový do 40 A | [15 empty] | PP | 1
32 | K | 210120451 | Jistič vzduchový 3pólový do 25 A bez krytu | kus | 10 |  | 0 |  |  |  | základní | 0 | 0 | 0 | 0 | 0 | 0 | 4 | K | 1 | ROZPOCET | 0 | 0 | 0 | 0 | 0 | 1 | 0 | 4 | 64
| PP |  | Jistič vzduchový 3pólový do 25 A bez krytu | [15 empty] | PP | 1
33 | K | 348360149 | Svítidlo FUTURA 2.5ft PC Al 11000/840, průmyslové | kus | 14 |  | 0 |  |  |  | základní | 0 | 0 | 0 | 0 | 0 | 0 | 4 | K | 1 | ROZPOCET | 0 | 0 | 0 | 0 | 0 | 1 | 0 | 4 | 66
| PP |  | Svítidlo FUTURA 2.5ft PC Al 11000/840, průmyslové | [15 empty] | PP | 1
34 | K | 42180503D.1 | N1D nouzové LED svítidlo s piktogramem IP65, 197lm, 5,8W, vč. příslušenství | kus | 6 |  | 0 |  |  |  | základní | 0 | 0 | 0 | 0 | 0 | 0 | 4 | K | 1 | ROZPOCET | 0 | 0 | 0 | 0 | 0 | 1 | 0 | 4 | 68
| PP |  | N1D nouzové LED svítidlo s piktogramem IP65, 197lm, 5,8W, vč. příslušenství | [15 empty] | PP | 1
35 | K | 348360220 | Svítidlo LED sadové venkovní 60 W | kus | 3 |  | 0 |  |  |  | základní | 0 | 0 | 0 | 0 | 0 | 0 | 4 | K | 1 | ROZPOCET | 0 | 0 | 0 | 0 | 0 | 1 | 0 | 4 | 70
| PP |  | Svítidlo LED sadové venkovní 60 W | [15 empty] | PP | 1
36 | K | 210201528 | Svítidlo LED světlomet venkovní | kus | 3 |  | 0 |  |  |  | základní | 0 | 0 | 0 | 0 | 0 | 0 | 4 | K | 1 | ROZPOCET | 0 | 0 | 0 | 0 | 0 | 1 | 0 | 4 | 72
| PP |  | Svítidlo LED světlomet venkovní | [15 empty] | PP | 1
37 | K | 210201521 | Svítidlo LED technické stropní přisazené | kus | 53 |  | 0 |  |  |  | základní | 0 | 0 | 0 | 0 | 0 | 0 | 4 | K | 1 | ROZPOCET | 0 | 0 | 0 | 0 | 0 | 1 | 0 | 4 | 74
| PP |  | Svítidlo LED technické stropní přisazené | [15 empty] | PP | 1
38 | K | 210201526 | Svítidlo LED technické stropní vestavné | kus | 14 |  | 0 |  |  |  | základní | 0 | 0 | 0 | 0 | 0 | 0 | 4 | K | 1 | ROZPOCET | 0 | 0 | 0 | 0 | 0 | 1 | 0 | 4 | 76
| PP |  | Svítidlo LED technické stropní vestavné | [15 empty] | PP | 1
39 | K | 19906001 | Zákonný recyklační poplatek - svítidla | ks | 1 |  | 0 |  |  |  | základní | 0 | 0 | 0 | 0 | 0 | 0 | 4 | K | 1 | ROZPOCET | 0 | 0 | 0 | 0 | 0 | 1 | 0 | 4 | 78
| PP |  | Zákonný recyklační poplatek - svítidla | [15 empty] | PP | 1
40 | K | 34535400 | Strojek spínače 1pólového Tango 3558-A01340 řaz.1 | kus | 13 |  | 0 |  |  |  | základní | 0 | 0 | 0 | 0 | 0 | 0 | 4 | K | 1 | ROZPOCET | 0 | 0 | 0 | 0 | 0 | 1 | 0 | 4 | 80
| PP |  | Strojek spínače 1pólového Tango 3558-A01340 řaz.1 | [15 empty] | PP | 1
41 | K | 34535405 | Strojek přepínače sériového, řaz.5 3558-A05340 | kus | 8 |  | 0 |  |  |  | základní | 0 | 0 | 0 | 0 | 0 | 0 | 4 | K | 1 | ROZPOCET | 0 | 0 | 0 | 0 | 0 | 1 | 0 | 4 | 82
| PP |  | Strojek přepínače sériového, řaz.5 3558-A05340 | [15 empty] | PP | 1
42 | K | 34535400R001 | Strojek spínače 1pólového IP44 řaz.1 | kus | 2 |  | 0 |  |  |  | základní | 0 | 0 | 0 | 0 | 0 | 0 | 4 | K | 1 | ROZPOCET | 0 | 0 | 0 | 0 | 0 | 1 | 0 | 4 | 84
| PP |  | Strojek spínače 1pólového IP44 řaz.1 | [15 empty] | PP | 1
43 | K | 371661030 | Detektor pohybový KX15DTAM | kus | 1 |  | 0 |  |  |  | základní | 0 | 0 | 0 | 0 | 0 | 0 | 4 | K | 1 | ROZPOCET | 0 | 0 | 0 | 0 | 0 | 1 | 0 | 4 | 86
| PP |  | Detektor pohybový KX15DTAM | [15 empty] | PP | 1
44 | K | 34535454 | Strojek spínače stříd.2x Tango 3559-A52345 řaz.6+6 | kus | 2 |  | 0 |  |  |  | základní | 0 | 0 | 0 | 0 | 0 | 0 | 4 | K | 1 | ROZPOCET | 0 | 0 | 0 | 0 | 0 | 1 | 0 | 4 | 88
| PP |  | Strojek spínače stříd.2x Tango 3559-A52345 řaz.6+6 | [15 empty] | PP | 1
45 | K | 210110041 | Spínač zapuštěný jednopólový, řazení 1 | kus | 15 |  | 0 |  |  |  | základní | 0 | 0 | 0 | 0 | 0 | 0 | 4 | K | 1 | ROZPOCET | 0 | 0 | 0 | 0 | 0 | 1 | 0 | 4 | 90
| PP |  | Spínač zapuštěný jednopólový, řazení 1 | [15 empty] | PP | 1
46 | K | 210110043 | Spínač zapuštěný seriový, řazení 5 | kus | 10 |  | 0 |  |  |  | základní | 0 | 0 | 0 | 0 | 0 | 0 | 4 | K | 1 | ROZPOCET | 0 | 0 | 0 | 0 | 0 | 1 | 0 | 4 | 92
| PP |  | Spínač zapuštěný seriový, řazení 5 | [15 empty] | PP | 1
47 | K | 210110021 | Spínač nástěnný jednopól.- řaz. 1, IP44 včetně dodávky spínače | kus | 2 |  | 0 |  |  |  | základní | 0 | 0 | 0 | 0 | 0 | 0 | 4 | K | 1 | ROZPOCET | 0 | 0 | 0 | 0 | 0 | 1 | 0 | 4 | 94
| PP |  | Spínač nástěnný jednopól.- řaz. 1, IP44 včetně dodávky spínače | [15 empty] | PP | 1
48 | K | 210110062 | Infrapasivní spínač osvětlení včetně dodávky stropního interiérového čidla | kus | 1 |  | 0 |  |  |  | základní | 0 | 0 | 0 | 0 | 0 | 0 | 4 | K | 1 | ROZPOCET | 0 | 0 | 0 | 0 | 0 | 1 | 0 | 4 | 96
| PP |  | Infrapasivní spínač osvětlení včetně dodávky stropního interiérového čidla | [15 empty] | PP | 1
49 | K | 210111011 | Zásuvka domovní zapuštěná - provedení 2P+PE | kus | 64 |  | 0 |  |  |  | základní | 0 | 0 | 0 | 0 | 0 | 0 | 4 | K | 1 | ROZPOCET | 0 | 0 | 0 | 0 | 0 | 1 | 0 | 4 | 98
| PP |  | Zásuvka domovní zapuštěná - provedení 2P+PE | [15 empty] | PP | 1
50 | K | 210111031 | Zásuvka domovní v krabici - 2P+PE, venkovní IP44 | kus | 2 |  | 0 |  |  |  | základní | 0 | 0 | 0 | 0 | 0 | 0 | 4 | K | 1 | ROZPOCET | 0 | 0 | 0 | 0 | 0 | 1 | 0 | 4 | 100
| PP |  | Zásuvka domovní v krabici - 2P+PE, venkovní IP44 | [15 empty] | PP | 1
51 | K | 210111134 | Zásuvka průmyslová IP 44 3P+PE 32 A | kus | 8 |  | 0 |  |  |  | základní | 0 | 0 | 0 | 0 | 0 | 0 | 4 | K | 1 | ROZPOCET | 0 | 0 | 0 | 0 | 0 | 1 | 0 | 4 | 102
| PP |  | Zásuvka průmyslová IP 44 3P+PE 32 A | [15 empty] | PP | 1
52 | K | 210111135 | Zásuvka průmyslová IP 44 3P+PE 63 A | kus | 3 |  | 0 |  |  |  | základní | 0 | 0 | 0 | 0 | 0 | 0 | 4 | K | 1 | ROZPOCET | 0 | 0 | 0 | 0 | 0 | 1 | 0 | 4 | 104
| PP |  | Zásuvka průmyslová IP 44 3P+PE 63 A | [15 empty] | PP | 1
53 | K | 34551610 | Zásuvka 16A/230V, IP20 bílá, komplet | kus | 4 |  | 0 |  |  |  | základní | 0 | 0 | 0 | 0 | 0 | 0 | 4 | K | 1 | ROZPOCET | 0 | 0 | 0 | 0 | 0 | 1 | 0 | 4 | 106
| PP |  | Zásuvka 16A/230V, IP20 bílá, komplet | [15 empty] | PP | 1
54 | K | 34551420 | Zásuvka zapuštěná 10/16A 5512-2249 | kus | 64 |  | 0 |  |  |  | základní | 0 | 0 | 0 | 0 | 0 | 0 | 4 | K | 1 | ROZPOCET | 0 | 0 | 0 | 0 | 0 | 1 | 0 | 4 | 108
| PP |  | Zásuvka zapuštěná 10/16A 5512-2249 | [15 empty] | PP | 1
55 | K | 34551373 | Zásuvka venkovní jednonásob. s víčkem 5515N-C05755 | kus | 2 |  | 0 |  |  |  | základní | 0 | 0 | 0 | 0 | 0 | 0 | 4 | K | 1 | ROZPOCET | 0 | 0 | 0 | 0 | 0 | 1 | 0 | 4 | 110
| PP |  | Zásuvka venkovní jednonásob. s víčkem 5515N-C05755 | [15 empty] | PP | 1
56 | K | 5593A-C02357 | Dvojzásuvka s přepěťovou ochranou IP20, vč. montáže s ochranným kolíkem, s clonkami, s ochranou před přepětím | kus | 4 |  | 0 |  |  |  | základní | 0 | 0 | 0 | 0 | 0 | 0 | 4 | K | 1 | ROZPOCET | 0 | 0 | 0 | 0 | 0 | 1 | 0 | 4 | 112
| PP |  | Dvojzásuvka s přepěťovou ochranou IP20, vč. montáže s ochranným kolíkem, s clonkami, s ochranou před přepětím | [15 empty] | PP | 1
57 | K | 2CMA101253R1000 | Zásuvka nástěnná 32 A - 5p., IP 67 |  | 8 |  | 0 |  |  |  | základní | 0 | 0 | 0 | 0 | 0 | 0 | 4 | K | 1 | ROZPOCET | 0 | 0 | 0 | 0 | 0 | 1 | 0 | 4 | 114
| PP |  | Zásuvka nástěnná 32 A - 5p., IP 67 | [15 empty] | PP | 1
58 | K | 2CMA167328R1000 | Zásuvka nástěnná 63A, 5p, IP67 |  | 3 |  | 0 |  |  |  | základní | 0 | 0 | 0 | 0 | 0 | 0 | 4 | K | 1 | ROZPOCET | 0 | 0 | 0 | 0 | 0 | 1 | 0 | 4 | 116
| PP |  | Zásuvka nástěnná 63A, 5p, IP67 | [15 empty] | PP | 1
59 | K | 21219D001 | Ukončení vývodu 230V |  | 25 |  | 0 |  |  |  | základní | 0 | 0 | 0 | 0 | 0 | 0 | 4 | K | 1 | ROZPOCET | 0 | 0 | 0 | 0 | 0 | 1 | 0 | 4 | 118
| PP |  | Ukončení vývodu 230V | [15 empty] | PP | 1
60 | K | 21219D002 | Ukončení vývodu 400V |  | 1 |  | 0 |  |  |  | základní | 0 | 0 | 0 | 0 | 0 | 0 | 4 | K | 1 | ROZPOCET | 0 | 0 | 0 | 0 | 0 | 1 | 0 | 4 | 120
| PP |  | Ukončení vývodu 400V | [15 empty] | PP | 1
61 | K | 35813825.A | Ovladač v plast.skříni 2tlač. XAL-D222E | kus | 1 |  | 0 |  |  |  | základní | 0 | 0 | 0 | 0 | 0 | 0 | 4 | K | 1 | ROZPOCET | 0 | 0 | 0 | 0 | 0 | 1 | 0 | 4 | 122
| PP |  | Ovladač v plast.skříni 2tlač. XAL-D222E | [15 empty] | PP | 1
| D | M22 | Montáž sdělovací a zabezp. techniky |  |  |  | 0 | [5 empty] | 0 |  | 0 |  | 0 | 1 | D | 0 | ROZPOCET | [6 empty] | 0
62 | K | 220711309 | Montáž tísňového hlásiče - tlačítko | kus | 6 |  | 0 |  |  |  | základní | 0 | 0 | 0 | 0 | 0 | 0 | 4 | K | 1 | ROZPOCET | 0 | 0 | 0 | 0 | 0 | 1 | 0 | 4 | 124
| PP |  | Montáž tísňového hlásiče - tlačítko | [15 empty] | PP | 1
| D | M21 | Elektromontáže |  |  |  | 0 | [5 empty] | 0 |  | 0 |  | 0 | 1 | D | 0 | ROZPOCET | [6 empty] | 0
63 | K | 210140251 | Ovladač VZT | kus | 1 |  | 0 |  |  |  | základní | 0 | 0 | 0 | 0 | 0 | 0 | 4 | K | 1 | ROZPOCET | 0 | 0 | 0 | 0 | 0 | 1 | 0 | 4 | 126
| PP |  | Ovladač VZT | [15 empty] | PP | 1
64 | K | 35813802.AR001 | Průmyslové bezpečnostní STOP tlačítko | kus | 4 |  | 0 |  |  |  | základní | 0 | 0 | 0 | 0 | 0 | 0 | 4 | K | 1 | ROZPOCET | 0 | 0 | 0 | 0 | 0 | 1 | 0 | 4 | 128
| PP |  | Průmyslové bezpečnostní STOP tlačítko | [15 empty] | PP | 1
65 | K | 35813802.AR002 | Tlačítko TOTAL STOP | kus | 1 |  | 0 |  |  |  | základní | 0 | 0 | 0 | 0 | 0 | 0 | 4 | K | 1 | ROZPOCET | 0 | 0 | 0 | 0 | 0 | 1 | 0 | 4 | 130
| PP |  | Tlačítko TOTAL STOP | [15 empty] | PP | 1
66 | K | 35443118 | Pásek měděný páska Cu | m | 154 |  | 0 |  |  |  | základní | 0 | 0 | 0 | 0 | 0 | 0 | 4 | K | 1 | ROZPOCET | 0 | 0 | 0 | 0 | 0 | 1 | 0 | 4 | 132
| PP |  | Pásek měděný páska Cu | [15 empty] | PP | 1
| D | M22 | Montáž sdělovací a zabezp. techniky |  |  |  | 0 | [5 empty] | 0 |  | 0 |  | 0 | 1 | D | 0 | ROZPOCET | [6 empty] | 0
67 | K | 220111772 | Vedení uzemnění na povrchu Cu drát do 50 mm2 | m | 154 |  | 0 |  |  |  | základní | 0 | 0 | 0 | 0 | 0 | 0 | 4 | K | 1 | ROZPOCET | 0 | 0 | 0 | 0 | 0 | 1 | 0 | 4 | 134
| PP |  | Vedení uzemnění na povrchu Cu drát do 50 mm2 | [15 empty] | PP | 1
68 | K | 34111643 | Kabel silový s Cu jádrem 1 kV 1-CYKY 3 x 70 + 50 | m | 150 |  | 0 |  |  |  | základní | 0 | 0 | 0 | 0 | 0 | 0 | 4 | K | 1 | ROZPOCET | 0 | 0 | 0 | 0 | 0 | 1 | 0 | 4 | 136
| PP |  | Kabel silový s Cu jádrem 1 kV 1-CYKY 3 x 70 + 50 | [15 empty] | PP | 1
| D | M21 | Elektromontáže |  |  |  | 0 | [5 empty] | 0 |  | 0 |  | 0 | 1 | D | 0 | ROZPOCET | [6 empty] | 0
69 | K | 210800605 | Vodič H07V-K (CYA) 4 mm2 uložený v trubkách včetně dodávky vodiče CYA 4 | m | 30 |  | 0 |  |  |  | základní | 0 | 0 | 0 | 0 | 0 | 0 | 4 | K | 1 | ROZPOCET | 0 | 0 | 0 | 0 | 0 | 1 | 0 | 4 | 138
| PP |  | Vodič H07V-K (CYA) 4 mm2 uložený v trubkách včetně dodávky vodiče CYA 4 | [15 empty] | PP | 1
70 | K | 210800626 | Vodič H07V-K (CYA) 6 mm2 uložený volně včetně dodávky vodiče CYA 6 | m | 12 |  | 0 |  |  |  | základní | 0 | 0 | 0 | 0 | 0 | 0 | 4 | K | 1 | ROZPOCET | 0 | 0 | 0 | 0 | 0 | 1 | 0 | 4 | 140
| PP |  | Vodič H07V-K (CYA) 6 mm2 uložený volně včetně dodávky vodiče CYA 6 | [15 empty] | PP | 1
71 | K | 210800608 | Vodič H07V-K (CYA) 16 mm2 uložený v trubkách včetně dodávky vodiče CYA 16 | m | 10 |  | 0 |  |  |  | základní | 0 | 0 | 0 | 0 | 0 | 0 | 4 | K | 1 | ROZPOCET | 0 | 0 | 0 | 0 | 0 | 1 | 0 | 4 | 142
| PP |  | Vodič H07V-K (CYA) 16 mm2 uložený v trubkách včetně dodávky vodiče CYA 16 | [15 empty] | PP | 1
72 | K | 210800611 | Vodič H07V-K (CYA) 50 mm2 uložený v trubkách včetně dodávky vodiče CYA 50 | m | 3 |  | 0 |  |  |  | základní | 0 | 0 | 0 | 0 | 0 | 0 | 4 | K | 1 | ROZPOCET | 0 | 0 | 0 | 0 | 0 | 1 | 0 | 4 | 144
| PP |  | Vodič H07V-K (CYA) 50 mm2 uložený v trubkách včetně dodávky vodiče CYA 50 | [15 empty] | PP | 1
| D | M22 | Montáž sdělovací a zabezp. techniky |  |  |  | 0 | [5 empty] | 0 |  | 0 |  | 0 | 1 | D | 0 | ROZPOCET | [6 empty] | 0
73 | K | 34142159 | Vodič silový pevné uložení CYA 16 mm2 ZŽ | m | 10 |  | 0 |  |  |  | základní | 0 | 0 | 0 | 0 | 0 | 0 | 4 | K | 1 | ROZPOCET | 0 | 0 | 0 | 0 | 0 | 1 | 0 | 4 | 146
| PP |  | Vodič silový pevné uložení CYA 16 mm2 ZŽ | [15 empty] | PP | 1
74 | K | 35822945.A | Jistič Modeion BD 250NE 305 - pevné prov. 160A | kus | 1 |  | 0 |  |  |  | základní | 0 | 0 | 0 | 0 | 0 | 0 | 4 | K | 1 | ROZPOCET | 0 | 0 | 0 | 0 | 0 | 1 | 0 | 4 | 148
| PP |  | Jistič Modeion BD 250NE 305 - pevné prov. 160A | [15 empty] | PP | 1
| D | M21 | Elektromontáže |  |  |  | 0 | [5 empty] | 0 |  | 0 |  | 0 | 1 | D | 0 | ROZPOCET | [6 empty] | 0
75 | K | 210131002 | Montáž stykače vestavného bez zapojení 160 A | kus | 1 |  | 0 |  |  |  | základní | 0 | 0 | 0 | 0 | 0 | 0 | 4 | K | 1 | ROZPOCET | 0 | 0 | 0 | 0 | 0 | 1 | 0 | 4 | 150
| PP |  | Montáž stykače vestavného bez zapojení 160 A | [15 empty] | PP | 1
| D | M22 | Montáž sdělovací a zabezp. techniky |  |  |  | 0 | [5 empty] | 0 |  | 0 |  | 0 | 1 | D | 0 | ROZPOCET | [6 empty] | 0
76 | K | 345704420000 | Krabice rozvodná kruhová KR 97/5 | kus | 10 |  | 0 |  |  |  | základní | 0 | 0 | 0 | 0 | 0 | 0 | 4 | K | 1 | ROZPOCET | 0 | 0 | 0 | 0 | 0 | 1 | 0 | 4 | 152
| PP |  | Krabice rozvodná kruhová KR 97/5 | [15 empty] | PP | 1
77 | K | 34571512 | Krabice přístrojová čtvercová KP 67x67 mm | kus | 32 |  | 0 |  |  |  | základní | 0 | 0 | 0 | 0 | 0 | 0 | 4 | K | 1 | ROZPOCET | 0 | 0 | 0 | 0 | 0 | 1 | 0 | 4 | 154
| PP |  | Krabice přístrojová čtvercová KP 67x67 mm | [15 empty] | PP | 1
78 | K | 3457114611 | Trubka kabelová chránička PVC CWS 32/2,1/4000 tř.4 hladká, hrdlovaná | kus | 15 |  | 0 |  |  |  | základní | 0 | 0 | 0 | 0 | 0 | 0 | 4 | K | 1 | ROZPOCET | 0 | 0 | 0 | 0 | 0 | 1 | 0 | 4 | 156
| PP |  | Trubka kabelová chránička PVC CWS 32/2,1/4000 tř.4 hladká, hrdlovaná | [15 empty] | PP | 1
| D | M21 | Elektromontáže |  |  |  | 0 | [5 empty] | 0 |  | 0 |  | 0 | 1 | D | 0 | ROZPOCET | [6 empty] | 0
79 | K | 210290941 | Trubka ochranná průchozí D do 29 mm,stěna do 30 cm | kus | 8 |  | 0 |  |  |  | základní | 0 | 0 | 0 | 0 | 0 | 0 | 4 | K | 1 | ROZPOCET | 0 | 0 | 0 | 0 | 0 | 1 | 0 | 4 | 158
| PP |  | Trubka ochranná průchozí D do 29 mm,stěna do 30 cm | [15 empty] | PP | 1
80 | K | 210800106 | Kabel CYKY 750 V 3x2,5 mm2 uložený pod omítkou včetně dodávky kabelu | m | 310 |  | 0 |  |  |  | základní | 0 | 0 | 0 | 0 | 0 | 0 | 4 | K | 1 | ROZPOCET | 0 | 0 | 0 | 0 | 0 | 1 | 0 | 4 | 160
| PP |  | Kabel CYKY 750 V 3x2,5 mm2 uložený pod omítkou včetně dodávky kabelu | [15 empty] | PP | 1
81 | K | 210810092 | Kabel CYKY-m 1 kV 3x70+50 volně uložený | m | 150 |  | 0 |  |  |  | základní | 0 | 0 | 0 | 0 | 0 | 0 | 4 | K | 1 | ROZPOCET | 0 | 0 | 0 | 0 | 0 | 1 | 0 | 4 | 162
| PP |  | Kabel CYKY-m 1 kV 3x70+50 volně uložený | [15 empty] | PP | 1
82 | K | 210800118 | Kabel CYKY 750 V 5 žil uložený pod omítkou včetně dodávky kabelu 5x16 mm2 | m | 43 |  | 0 |  |  |  | základní | 0 | 0 | 0 | 0 | 0 | 0 | 4 | K | 1 | ROZPOCET | 0 | 0 | 0 | 0 | 0 | 1 | 0 | 4 | 164
| PP |  | Kabel CYKY 750 V 5 žil uložený pod omítkou včetně dodávky kabelu 5x16 mm2 | [15 empty] | PP | 1
83 | K | 210800110 | Kabel CYKY 750 V 4x2,5 mm2 uložený pod omítkou včetně dodávky kabelu | m | 35 |  | 0 |  |  |  | základní | 0 | 0 | 0 | 0 | 0 | 0 | 4 | K | 1 | ROZPOCET | 0 | 0 | 0 | 0 | 0 | 1 | 0 | 4 | 166
| PP |  | Kabel CYKY 750 V 4x2,5 mm2 uložený pod omítkou včetně dodávky kabelu | [15 empty] | PP | 1
84 | K | 210800118.1 | Kabel CYKY 750 V 5 žil uložený pod omítkou včetně dodávky kabelu 5x6 mm2 | m | 65 |  | 0 |  |  |  | základní | 0 | 0 | 0 | 0 | 0 | 0 | 4 | K | 1 | ROZPOCET | 0 | 0 | 0 | 0 | 0 | 1 | 0 | 4 | 168
| PP |  | Kabel CYKY 750 V 5 žil uložený pod omítkou včetně dodávky kabelu 5x6 mm2 | [15 empty] | PP | 1
85 | K | 210810001 | Kabel CYKY-m 750 V 2 x 1,5 mm2 volně uložený včetně dodávky kabelu | m | 40 |  | 0 |  |  |  | základní | 0 | 0 | 0 | 0 | 0 | 0 | 4 | K | 1 | ROZPOCET | 0 | 0 | 0 | 0 | 0 | 1 | 0 | 4 | 170
| PP |  | Kabel CYKY-m 750 V 2 x 1,5 mm2 volně uložený včetně dodávky kabelu | [15 empty] | PP | 1
86 | K | 210810005 | Kabel CYKY-m 750 V 3 x 1,5 mm2 volně uložený včetně dodávky kabelu | m | 300 |  | 0 |  |  |  | základní | 0 | 0 | 0 | 0 | 0 | 0 | 4 | K | 1 | ROZPOCET | 0 | 0 | 0 | 0 | 0 | 1 | 0 | 4 | 172
| PP |  | Kabel CYKY-m 750 V 3 x 1,5 mm2 volně uložený včetně dodávky kabelu | [15 empty] | PP | 1
87 | K | 5531200000 | JUPITER kabelový žlab KZI 35X50X0.75, l = 3 m S | kus | 17 |  | 0 |  |  |  | základní | 0 | 0 | 0 | 0 | 0 | 0 | 4 | K | 1 | ROZPOCET | 0 | 0 | 0 | 0 | 0 | 1 | 0 | 4 | 174
| PP |  | JUPITER kabelový žlab KZI 35X50X0.75, l = 3 m S | [15 empty] | PP | 1
| D | M22 | Montáž sdělovací a zabezp. techniky |  |  |  | 0 | [5 empty] | 0 |  | 0 |  | 0 | 1 | D | 0 | ROZPOCET | [6 empty] | 0
88 | K | 220263111 | Kabel.žlab Jupiter s integr.spojkou KZI 35x50 mm tl. plechu 0,75 mm, s víkem | kus | 17 |  | 0 |  |  |  | základní | 0 | 0 | 0 | 0 | 0 | 0 | 4 | K | 1 | ROZPOCET | 0 | 0 | 0 | 0 | 0 | 1 | 0 | 4 | 176
| PP |  | Kabel.žlab Jupiter s integr.spojkou KZI 35x50 mm tl. plechu 0,75 mm, s víkem | [15 empty] | PP | 1
| D | M21 | Elektromontáže |  |  |  | 0 | [5 empty] | 0 |  | 0 |  | 0 | 1 | D | 0 | ROZPOCET | [6 empty] | 0
89 | K | 210100001 | Ukončení vodičů v rozvaděči + zapojení do 2,5 mm2 | kus | 72 |  | 0 |  |  |  | základní | 0 | 0 | 0 | 0 | 0 | 0 | 4 | K | 1 | ROZPOCET | 0 | 0 | 0 | 0 | 0 | 1 | 0 | 4 | 178
| PP |  | Ukončení vodičů v rozvaděči + zapojení do 2,5 mm2 | [15 empty] | PP | 1
90 | K | 210100002 | Ukončení vodičů v rozvaděči + zapojení do 6 mm2 | kus | 4 |  | 0 |  |  |  | základní | 0 | 0 | 0 | 0 | 0 | 0 | 4 | K | 1 | ROZPOCET | 0 | 0 | 0 | 0 | 0 | 1 | 0 | 4 | 180
| PP |  | Ukončení vodičů v rozvaděči + zapojení do 6 mm2 | [15 empty] | PP | 1
91 | K | 210100003 | Ukončení vodičů v rozvaděči + zapojení do 16 mm2 | kus | 17 |  | 0 |  |  |  | základní | 0 | 0 | 0 | 0 | 0 | 0 | 4 | K | 1 | ROZPOCET | 0 | 0 | 0 | 0 | 0 | 1 | 0 | 4 | 182
| PP |  | Ukončení vodičů v rozvaděči + zapojení do 16 mm2 | [15 empty] | PP | 1
92 | K | 210100006 | Ukončení vodičů v rozvaděči + zapojení do 50 mm2 | kus | 4 |  | 0 |  |  |  | základní | 0 | 0 | 0 | 0 | 0 | 0 | 4 | K | 1 | ROZPOCET | 0 | 0 | 0 | 0 | 0 | 1 | 0 | 4 | 184
| PP |  | Ukončení vodičů v rozvaděči + zapojení do 50 mm2 | [15 empty] | PP | 1
93 | K | 210100007 | Ukončení vodičů v rozvaděči + zapojení do 70 mm2 | kus | 8 |  | 0 |  |  |  | základní | 0 | 0 | 0 | 0 | 0 | 0 | 4 | K | 1 | ROZPOCET | 0 | 0 | 0 | 0 | 0 | 1 | 0 | 4 | 186
| PP |  | Ukončení vodičů v rozvaděči + zapojení do 70 mm2 | [15 empty] | PP | 1
94 | K | 900 | HZS Práce v tarifní třídě 5 (např. tesař) | h | 15 |  | 0 |  |  |  | základní | 0 | 0 | 0 | 0 | 0 | 0 | 4 | K | 1 | ROZPOCET | 0 | 0 | 0 | 0 | 0 | 1 | 0 | 4 | 188
| PP |  | HZS Práce v tarifní třídě 5 (např. tesař) | [15 empty] | PP | 1
95 | K | 900.1 | HZS - revize hromosvodu | h | 20 |  | 0 |  |  |  | základní | 0 | 0 | 0 | 0 | 0 | 0 | 4 | K | 1 | ROZPOCET | 0 | 0 | 0 | 0 | 0 | 1 | 0 | 4 | 190
| PP |  | HZS - revize hromosvodu | [15 empty] | PP | 1
96 | K | 141 | Přirážka za podružný materiál M 21, M 22 | kus | 1 |  | 0 |  |  |  | základní | 0 | 0 | 0 | 0 | 0 | 0 | 4 | K | 1 | ROZPOCET | 0 | 0 | 0 | 0 | 0 | 1 | 0 | 4 | 192
| PP |  | Přirážka za podružný materiál M 21, M 22 | [15 empty] | PP | 1
97 | K | 142 | Přirážka za prořez kabelů | ks | 1 |  | 0 |  |  |  | základní | 0 | 0 | 0 | 0 | 0 | 0 | 4 | K | 1 | ROZPOCET | 0 | 0 | 0 | 0 | 0 | 1 | 0 | 4 | 194
| PP |  | Přirážka za prořez kabelů | [15 empty] | PP | 1
98 | K | 998722201 | Přesun hmot pro vnitřní vodovod, výšky do 6 m | ks | 1 |  | 0 |  |  |  | základní | 0 | 0 | 0 | 0 | 0 | 0 | 4 | K | 1 | ROZPOCET | 0 | 0 | 0 | 0 | 0 | 1 | 0 | 4 | 196
| PP |  | Přesun hmot pro vnitřní vodovod, výšky do 6 m | [15 empty] | PP | 1
99 | K | 871812111R001 | Měření osvětlení a výkon technického dozoru dle vyhl. 73/2010 Sb. | ks | 1 |  | 0 |  |  |  | základní | 0 | 0 | 0 | 0 | 0 | 0 | 4 | K | 1 | ROZPOCET | 0 | 0 | 0 | 0 | 0 | 1 | 0 | 4 | 198
| PP |  | Měření osvětlení a výkon technického dozoru dle vyhl. 73/2010 Sb. | [15 empty] | PP | 1
100 | K | 005241010R | Dokumentace skutečného provedení | ks | 1 |  | 0 |  |  |  | základní | 0 | 0 | 0 | 0 | 0 | 0 | 4 | K | 1 | ROZPOCET | 0 | 0 | 0 | 0 | 0 | 1 | 0 | 4 | 200
| PP |  | Dokumentace skutečného provedení | [15 empty] | PP | 1
101 | K | 005231010R | Revize elektroinstalace | ks | 1 |  | 0 |  |  |  | základní | 0 | 0 | 0 | 0 | 0 | 0 | 4 | K | 1 | ROZPOCET | 0 | 0 | 0 | 0 | 0 | 1 | 0 | 4 | 202
| PP |  | Revize elektroinstalace | [15 empty] | PP | 1

## 08b - Slaboproud - část z...
KRYCÍ LIST SOUPISU
Stavba: | 2. etapa modernizace obj. č. 306 (hangár H53) - části západ a úseků části východ situovaného v areálu LOM PRAHA s.p. na letišti Praha – Kbely
Objekt: | D.1.4.5. - Elekroinstalace slaboproud - 2. etapa - hala západ
|  |  |  | Datum: | 2019-10-22
Místo:
|  |  |  | IČ: | 000 00 515
Zadavatel: | LOM PRAHA s.p. |  |  | DIČ: | CZ00000515
Uchazeč: |  |  |  | IČ:
DIČ:
Projektant: | Elpro projekt - Michal Pipek, Vysoká nad Labem |  |  | IČ:
DIČ:
Poznámka:
| Materiál |  |  | 0
| Montáž |  |  | 0
Cena bez DPH
| DPH základní | 21% | ze | 0 | 0
| DPH snížená | 15% | ze | 0 | 0
| Cena s DPH (Kč) |  |  | 0
REKAPITULACE ČLENĚNÍ SOUPISU PRACÍ
Stavba: | 2. etapa modernizace obj. č. 306 (hangár H53) - části západ a úseků části východ situovaného v areálu LOM PRAHA s.p. na letišti Praha – Kbely
Objekt: | D.1.4.5. - Elekroinstalace slaboproud - 2. etapa - hala západ
|  |  |  | Datum: | 2019-10-22
Místo:
|  |  |  | IČ: | 000 00 515
Zadavatel: | LOM PRAHA s.p. |  |  | DIČ: | CZ00000515
Uchazeč: |  |  |  | IČ:
DIČ:
Projektant: | Elpro projekt - Michal Pipek, Vysoká nad Labem |  |  | IČ:
DIČ:
Poznámka:
|  |  |  | Celkem [Kč] | Montáž [Kč] | Dodávka [Kč]
M-22
oddíl 1 | Materiál - Strukturovaná kabeláž SK |  |  |  |  | 0
oddíl 2 | Materiál - Elektrická požární signalizace EPS |  |  |  |  | 0
oddíl 3 | Materiál - Poplachový zabezpečovací a tísňový systém PZTS |  |  |  |  | 0
oddíl 4 | Materiál - Elektronická kontrola vstupu EKV |  |  |  |  | 0
oddíl 5 | Materiál - Kamerový systém CCTV |  |  |  |  | 0
oddíl 6 | Materiál - Společné kabelové trasy a pož.ucpávky |  |  |  |  | 0
| Materiál celkem - cena bez DPH: |  |  | 0
M-22
oddíl 1 | Montáž - Strukturovaná kabeláž SK |  |  |  | 0
oddíl 2 | Montáž - Elektrická požární signalizace EPS |  |  |  | 0
oddíl 3 | Montáž - Poplachový zabezpečovací a tísňový systém PZTS |  |  |  | 0
oddíl 4 | Montáž - Elektronická kontrola vstupu EKV |  |  |  | 0
oddíl 5 | Montáž - Kamerový systém CCTV |  |  |  | 0
oddíl 6 | Montáž - Společné kabelové trasy a pož.ucpávky |  |  |  | 0
| Montáže celkem - cena bez DPH: |  |  | 0
Celkem bez DPH v Kč |  |  |  | 0
SOUPIS PRACÍ A DODÁVEK
P.č. | Položka | Kód | Popis položky | Měr. | Množství | Ceny v Kč
|  |  |  | jedn. | položky | Jedn. | Materiál | Jedn. | Montáž
|  | M-22 | Slaboproudé rozvody
| R | oddíl 1 | Strukturovaná kabeláž SK |  |  |  | 0 |  | 0
1 | R | 220990001 | zásuvka pod omítku 2xRJ45 STP CAT6A včetně rámečku | ks | 11 |  | - |  | -
2 | R | 220990002 | zásuvka pod omítku 1xRJ45 STP CAT6A včetně rámečku | ks | 2 |  | - |  | -
3 | R | 220990003 | 19" datový rozvaděč BD/FD4 |  |  |  | - |  | -
4 | R | 220990004 | Rozvaděč stojan 42U/800 x 800, šedý, dveře sklo, | ks | 1 |  | - |  | -
5 | R | 220990005 | Sada koleček 2ks s brzdou, 2ks bez brzdy, max. nosnost sady 1600kg | ks | 1 |  | - |  | -
6 | R | 220990006 | Filtr do podstavce pod rozvaděč 800 x 120 mm | ks | 1 |  | - |  | -
7 | R | 220990007 | Rozvodný panel 5x 230V včetně vany 2U v černé barvě | ks | 2 |  | - |  | -
8 | R | 220990008 | Patch panel černý STP osazený 24 pozic 1U, CAT6A | ks | 2 |  | - |  | -
9 | R | 220990009 | Patch panel telefonní 50 portů RJ45 | ks | 1 |  | - |  | -
10 | R | 220990010 | 19“ horizontální ventilační jednotka 2U se 4 ventilátory, bimetalový termostat | ks | 1 |  | - |  | -
11 | R | 220990011 | Osvětlovací jednotka 1U halogenová 288 lm | ks | 1 |  | - |  | -
12 | R | 220990012 | 19" vyvazovací panel 1U jednostranná plastová lišta | ks | 1 |  | - |  | -
13 | R | 220990013 | 19" vyvazovací panel 2U jednostranná plastová lišta | ks | 3 |  | - |  | -
14 | R | 220990014 | 19' plno výsuvná polička 450mm s nosností 30kg | ks | 1 |  | - |  | -
15 | R | 220990015 | Patch kabel CAT6A F/FTP 3m | ks | 20 |  | - |  | -
16 | R | 220990016 | Optika a příslušenství BD/FD4 |  |  |  | - |  | -
17 | R | 220990017 | výsuvný hliníkový optický rozvaděč pro montáž do 19“ datového rozvaděče, pro 24 duplexních spojek SC, (LC) s možnosti instalace dvou optických kazet, výška 1U - (včetně čela optické vany) | ks | 1 |  | - |  | - | OPVANA24SC-OK
18 | R | 220990018 | optický adaptér / spojka LC/LC single-mode duplex | ks | 12 |  | - |  | -
19 | R | 220990019 | záslepka pro čelo vany | ks | 12 |  | - |  | -
20 | R | 220990020 | Optická kazeta pro 24 svárů bez ochran sváru včetně víka | ks | 1 |  | - |  | -
21 | R | 220990021 | optický svár SM | ks | 24 |  | - |  | -
22 | R | 220990022 | ochrana optického svaru FPS - 60mm | ks | 24 |  | - |  | -
23 | R | 220990023 | pigtail 9/125 LCpc SM OS1 1,5m - barvy SXPI-LC-PC-OS1-1,5M | ks | 24 |  | - |  | -
24 | R | 220990024 | Aktivní prvky BD/FD4 - dodávka investora |  |  |  | - |  | -
25 | R | 220990025 | Zdroj UPS BD/FD4 - dodávka investora |  |  |  | - |  | -
26 | R | 220990026 | 19" datový rozvaděč BD/FD1 - server |  |  |  | - |  | -
27 | R | 220990027 | Rozvaděč stojan 42U/800 x 1000, šedý, dveře sklo, | ks | 1 |  | - |  | -
28 | R | 220990028 | Sada koleček 2ks s brzdou, 2ks bez brzdy, max. nosnost sady 1600kg | ks | 1 |  | - |  | -
29 | R | 220990029 | Filtr do podstavce pod rozvaděč 800 x 120 mm | ks | 1 |  | - |  | -
30 | R | 220990030 | Rozvodný panel 5x 230V včetně vany 2U v černé barvě | ks | 2 |  | - |  | -
31 | R | 220990031 | 19“ horizontální ventilační jednotka 2U se 4 ventilátory, bimetalový termostat | ks | 1 |  | - |  | -
32 | R | 220990032 | Osvětlovací jednotka 1U halogenová 288 lm | ks | 1 |  | - |  | -
33 | R | 220990033 | 19" datový rozvaděč vrátnice DR - dovybavení
34 | R | 220990034 | Patch panel telefonní 50 portů RJ45 | ks | 1 |  | - |  | -
35 | R | 220990035 | 19" vyvazovací panel 1U jednostranná plastová lišta | ks | 2 |  | - |  | -
36 | R | 220990036 | Optika a příslušenství vrátnice DR - dovybavení |  |  |  | - |  | -
37 | R | 220990037 | výsuvný hliníkový optický rozvaděč pro montáž do 19“ datového rozvaděče, pro 24 duplexních spojek SC, (LC) s možnosti instalace dvou optických kazet, výška 1U - (včetně čela optické vany) | ks | 1 |  | - |  | -
38 | R | 220990038 | optický adaptér / spojka LC/LC single-mode duplex | ks | 12 |  | - |  | -
39 | R | 220990039 | záslepka pro čelo vany | ks | 12 |  | - |  | -
40 | R | 220990040 | Optická kazeta pro 24 svárů bez ochran sváru včetně víka | ks | 1 |  | - |  | -
41 | R | 220990041 | optický svár SM | ks | 24 |  | - |  | -
42 | R | 220990042 | ochrana optického svaru FPS - 60mm | ks | 24 |  | - |  | -
43 | R | 220990043 | pigtail 9/125 LCpc SM OS1 1,5m - barvy SXPI-LC-PC-OS1-1,5M | ks | 24 |  | - |  | -
44 | R | 220990044 | Elektroinstalační materiál a kabely |  |  |  | - |  | -
45 | R | 220990045 | kabel U/FTP drát CAT6A, LSOH | m | 1800 |  | - |  | -
46 | R | 220990046 | Kabel Mini Breakout, 09/125um, 24 vl., LSOH, se zvýšenou ochranou proti hlodavcům | m | 240 |  | - |  | -
47 | R | 220990047 | kabel TCEPKPFLE 10x4x0,4 | m | 240 |  | - |  | -
48 | R | 220990048 | Chránička HDPE zemní tlustostěnná 40/33mm, pro přímou pokládku do země | m | 40 |  | - |  | -
49 | R | 220990049 | Spojka 40/33mm | ks | 2 |  | - |  | -
50 | R | 220990050 | trubka obebná - MONOFLEX 16 320N PVC (ČSN) | m | 140 |  | - |  | -
51 | R | 220990051 | trubka obebná - MONOFLEX 23 320N PVC (ČSN) | m | 320 |  | - |  | -
52 | R | 220990052 | trubka obebná - MONOFLEX 29 320N PVC (ČSN) | m | 180 |  | - |  | -
53 | R | 220990053 | lišta hranatá 60x40 HA (2m) včetně spoj.materiálu | ks | 35 |  | - |  | -
54 | R | 220990054 | trubka tuhá PVC 320N 1525 (3m) včetně příchytek a spoj.mat. | ks | 32 |  | - |  | -
55 | R | 220990055 | trubka tuhá PVC 320N 1532 (3m) včetně příchytek a spoj.mat. | ks | 15 |  | - |  | -
56 | R | 220990056 | krabice přístrojová KP68/2 | ks | 15 |  | - |  | -
57 | R | 220990057 | krabice KU68-1901 vč.víčka pod omítku | ks | 25 |  | - |  | -
58 | R | 220990058 | prostup stavební konstrukcí zdivo do tl.300mm, otvor 100x100mm | ks | 2 |  | - |  | -
59 | R | 220990059 | prostup stavební konstrukcí zdivo do tl.300mm, otvor 30x30mm | ks | 8 |  | - |  | -
60 | R | 220990060 | drážka pro tr.16, cihla | m | 25 |  | - |  | -
61 | R | 220990061 | drážka pro tr.23, cihla | m | 40 |  | - |  | -
62 | R | 220990062 | drážka pro tr.29, cihla | m | 30 |  | - |  | -
63 | R | 220990063 | ICT měření U/FTP kabelů, vystavení meřícího protokolu | ks | 24 |  | - |  | -
64 | R | 220990064 | ICT měření optických vláken (dle počtu vláken), certifikační protokol | ks | 24 |  | - |  | -
65 | R | 220990065 | zednické výpomoci (vysekání niky pro konzoly, podpěry, závěsy, zajištění montážní plošiny, zazdění nebo zabetonování rýh nebo kapes ve zdech nebo stropech, nastřelování upevňovacích prvků, upevňování pomocí hmoždinek apod) | hod | 85 |  | - |  | -
66 | R | 220990066 | drobný elektroinstalační materiál (5kg) | ks | 1 |  | - |  | -
67 | R | oddíl 2 | Elektrická požární signalizace EPS - síťové propojení se stávající řídící ústřednou ESSER ve vrátnici |  |  |  | 0 |  | 0
68 | R | 220990067 | ústředna IQ8Control M (808004) Ústředna EPS (Ústředna s čelním ovládacím panelem, vestavná tiskárna, rozhraní pro OPPO, 4 kruhová vedení esserbus® - PLus, 1 rozhraní RS 485 na základní desce, napájecí zdroj) | ks | 1 |  | - |  | -
69 | R | 220990068 | Akumulátor 12 V DC / 27 Ah (765751) | ks | 2 |  | - |  | -
70 | R | 220990069 | čelní ovládací panel (786009) | ks | 1 |  | - |  | -
71 | R | 220990070 | Periferní karta s jednou pozicí pro mikromodul (772477) - do ústředny v H53 | ks | 1 |  | - |  | -
72 | R | 220990071 | Periferní karta s jednou pozicí pro mikromodul (772477) - do ústředny ve vrátnici | ks | 1 |  | - |  | -
73 | R | 220990072 | Karta se třemi pozicemi pro mikromodul (772476) - do ústředny v H53 | ks | 1 |  | - |  | -
74 | R | 220990073 | Mikromodul sběrnice esserbus®-Plus - Modul 1 analogové kruhové linky esserbus®, pro max.127 hlásičů řady 9200 a IQ8Quad,kopplery sběrnice esserbus® s obj.č. výrobku 80XXXX, adresná signalizační zařízení IQ8Alarm a hlásiče IQ8Quad s integrovanými signalizačními zařízeními esserbus®-PLus. (804382.D0) | ks | 2 |  | - |  | -
75 | R | 220990074 | Mikromodul essernet® 62,5 kBd (784840) - do ústředny v H53 | ks | 1 |  | - |  | -
76 | R | 220990075 | Mikromodul essernet® 62,5 kBd (784840) - do ústředny ve vrátnici | ks | 1 |  | - |  | -
77 | R | 220990076 |  | ks | 3 |  | - |  | -
78 | R | 220990077 |  | ks | 3 |  | - |  | -
79 | R | 220990078 | IQ8 modul elektroniky tlačítkového hlásiče (804906) | ks | 7 |  | - |  | -
80 | R | 220990079 | Skříň tlačítkový hlásič IQ8 červená | ks | 7 |  | - |  | -
81 | R | 220990080 | Kryt se sklem, červený pro moduly elektroniky | ks | 7 |  | - |  | -
82 | R | 220990081 | Optickokouřový hlásič IQ8Quad (802371) | ks | 21 |  | - |  | -
83 | R | 220990082 | Standardní patice hlásičů IQ8Quad (805590) | ks | 21 |  | - |  | -
84 | R | 220990083 | Popisovací pole pro patice hlásičů (bal 10ks) | ks | 3 |  | - |  | -
85 | R | 220990084 | Držák popisných štítků | ks | 21 |  | - |  | -
86 | R | 220990085 | Siréna IQ8Alarm, červená (807206) adresná s napájením v plném rozsahu po sběrnici | ks | 4 |  | - |  | -
87 | R | 220990086 | IQ8Alarm IP 65 patice, bílá (806201) Patice, bílá pro signalizační zařízení, se stupněm krytí IP 65 a vstupem pro kabely z boční strany. |  | 4 |  | - |  | -
88 | R | 220990087 | Přepěťová ochrana vedení esserbus®/ esserbus®-Plus (764723) | ks | 2 |  | - |  | -
89 | R | 220990088 | Elektroinstalační krabice se zachováním funkčnosti při požáru-včetně keram.svorkovnice, 176 x 126 x 87 mm, oranžová, IP66, klasifikovaná dle ZP 27/2008, DIN 4102-12, STN 920205 | ks | 2 |  | - |  | -
90 | R | 220990089 | Integrace do stávajícího systému nadstavby (SW úpravy zanesení značek do mapového podkladu) | hod | 24 |  | - |  | -
91 | R | 220990090 | Připojení ústředny do stáv. systému ve vrátnici, přenastavení SW stáv. ústředny | hod | 16 |  | - |  | -
92 | R | 220990091 | Modul přepěťové ochrany ESSERnet sběrnicového vedení | ks | 4 |  | - |  | -
93 | R | 220990092 | Provozní kniha EPS | ks | 1 |  | - |  | -
94 | R | 220990093 | Umístění grafických symbolů do map a vazba na aplikaci SBI | ks | 50 |  | - |  | -
95 | R | 220990094 | Sdělovací kabely s funkční schopnosti systému při požáru dle ZP 27/2008, STN 92 0205,DIN 4102-12 a splňující vyhlášku č. 268/2011 Sb. (B2 ca s1d1) |  |  |  | - |  | -
96 | R | 220990095 | Hnědý stíněný kabel 1x2x0,8 PH120-R dle ZP-27/2008, B2caS1D0 dle PrEN 50399:07 | m | 460 |  | - |  | -
97 | R | 220990096 | Požárně odolné systémy dle DIN 4102 část 12, ZP27/2008 a STN 92 0205 (pro uchycení jednoho kabelu s prokázanou funkčností při požáru) včetně kotvy, šroubu do betonu SB 6.3X35 |  |  |  | - |  | -
98 | R | 220990097 | kabelová příchytka pro uchycení jednoho kabelu,(jednostranná), balení 100 ks | bal | 18 |  | - |  | -
99 | R | 220990098 | Sdělovací kabely bez funkční schopnosti |  |  |  | - |  | -
100 | R | 220990099 | kabel PRAFlaCom® F 1 x 2 x 0,8 | m | 580 |  | - |  | -
101 | R | 220990100 | Elektroinstalační materiál |  |  |  | - |  | -
102 | R | 220990101 | trubka obebná - MONOFLEX 16 320N PVC (ČSN) | m | 210 |  | - |  | -
103 | R | 220990102 | trubka obebná - MONOFLEX 23 320N PVC (ČSN) | m | 340 |  | - |  | -
104 | R | 220990103 | trubka tuhá PVC 320N 1525 (3m) včetně příchytek a spoj.mat. | ks | 28 |  | - |  | -
105 | R | 220990104 | trubka tuhá PVC 320N 1532 (3m) včetně příchytek a spoj.mat. | ks | 95 |  | - |  | -
106 | R | 220990105 | krabice KU68-1901 vč.víčka pod omítku | ks | 35 |  | - |  | -
107 | R | 220990106 | chránička KF09075 včetně spojek a příslušenství | m | 52 |  | - |  | -
108 | R | 220990107 | prostup stavební konstrukcí zdivo do tl.300mm, otvor 100x100mm | ks | 3 |  | - |  | -
109 | R | 220990108 | prostup stavební konstrukcí zdivo do tl.300mm, otvor 30x30mm | ks | 15 |  | - |  | -
110 | R | 220990109 | drážka pro tr.16, cihla | m | 40 |  | - |  | -
111 | R | 220990110 | drážka pro tr.23, cihla | m | 65 |  | - |  | -
112 | R | 220990111 | Programování ústředny | hod | 25 |  | - |  | -
113 | R | 220990112 | zednické výpomoci (vysekání niky pro konzoly, podpěry, závěsy, zajištění montážní plošiny, zazdění nebo zabetonování rýh nebo kapes ve zdech nebo stropech, nastřelování upevňovacích prvků, upevňování pomocí hmoždinek apod) | hod | 50 |  | - |  | -
114 | R | 220990113 | revize zařízení EPS | hod | 18 |  | - |  | -
115 | R | 220990114 | drobný elektroinstalační materiál (5kg) | kpl | 1 |  | - |  | -
116 | R | 220990115 | Poplachový zabezpečovací a tísňový systém PZTS |  |  |  | 0 |  | 0
117 | R | 220990116 | Ústředna až 520 zón a 32 grup v krytu bez klávesnice s komunikátorem a zdrojem | ks | 1 |  | - |  | -
118 | R | 220990117 | akumulátor 12V,17Ah-ústředna | ks | 1 |  | - |  | -
119 | R | 220990118 | LCD klávesnice , tamper,zeleně podsvětlený displej 2x16 znaků, akustická signalizace | ks | 2 |  | - |  | -
120 | R | 220990119 | Koncentrátor v kovovém krytu pro 8 zón a 4 PGM výstupy | ks | 15 |  | - |  | -
121 | R | 220990120 | Spínaný zdroj v kovovém krytu 13,8 Vss / 10A s reléovými výstupy a odpojovačem | ks | 2 |  | - |  | -
122 | R | 220990121 | Akumulátor 12V/80Ah šroubové svorky M6, životnost až 12 let | ks | 2 |  | - |  | -
123 | R | 220990122 | Kovový univerzální dvouprostorový kryt pro zdroj a akumulátor 80Ah | ks | 2 |  | - |  | -
124 | R | 220990123 | IR závora
125 | R | 220990124 | 4-paprsková IR závora, dosah 60 m, synchr. - 4 kanály, rozš. funkční výbava, stupeň 4 | ks | 8 |  | - |  | -
126 | R | 220990125 | Sada vyhřívacích jednotek (pár) pro IR závory 210mA (1 vyhřívací jednotka) | ks | 8 |  | - |  | -
127 | R | 220990126 | Sada držáků (2 ks) pro montáž IR závor do sloupů | ks | 6 |  | - |  | -
128 | R | 220990127 | Jednostranný sloup pro IR závory | ks | 8 |  | - |  | -
129 | R | 220990128 | konzole pro sloup ke stěně | ks | 8 |  | - |  | -
130 | R | 220990129 | Čidla, PA tlačítka
131 | R | 220990130 | PIR detektor s funkcí trojitého vyvážení T-EOL, funkcí antimasking a dosahem 15m, stupeň zabezpečení 3 | ks | 17 |  | - |  | -
132 | R | 220990131 | Duální detektor s EOL rezistory, antimaskingem a dosahem 25m | ks | 1 |  | - |  | -
133 | R | 220990132 | Duální detektor se zrcadlovou optikou, nízkou spotřebou, funkcí AM a dosahem 15m, stupeň zabezpečení 3 | ks | 1 |  | - |  | -
134 | R | 220990133 | Akustický detektor tříštění skla s AM, dosah max. 9m, stupeň zabezpečení 3 | ks | 18 |  | - |  | -
135 | R | 220990134 | Tísňové NO/NC tlačítko s odklopným krytem a pamětí poplachu, stupeň zabezpečení 3 | ks | 1 |  | - |  | -
136 | R | 220990135 | Ořesový detektor | ks | 22 |  | - |  | -
137 | R | 220990136 | Univerzální otřesový detektor na trezory, trezorové místnosti, zdi, bankomaty, stupeň zabezpečení 4 | ks | 3 |  | - |  | -
138 | R | 220990137 | Montážní podložka při instalaci otřesového detektoru na betonové a cihlové stěny | ks | 2 |  | - |  | -
139 | R | 220990138 | Montážní ocelová podložka šroubovací pro montáž otřesového detektoru | ks | 1 |  | - |  | -
140 | R | 220990139 | Magnetické kontakty
141 | R | 220990140 | MG kontakt čtyřdrátový polarizovaný s pracovní mezerou 22mm, stupeň zabezpečení 3 | ks | 35 |  | - |  | -
142 | R | 220990141 | MG kontakt čtyřdrátový vratový , stupeň zabezpečení 3 | ks | 1 |  | - |  | -
143 | R | 220990142 | svorkovnicová deska se šroubovacími kontakty a kovovým hranatým víkem určena pro zápustnou montáž do krabic KU68. Počet svorek 18 (z toho 2 pro ochranný NC kontakt), barva bílá. | ks | 12 |  | - |  | -
144 | R | 220990143 | Plastová povrchová propojovací krabice 8 + 2 šroubovací svorky | ks | 40 |  | - |  | -
145 | R | 220990144 | Sirény
146 | R | 220990145 | Venkovní siréna 120dB/1m, dvojité krytí (plast+kov), aktivace připoj./odpoj. GND, připoj./odpoj. +, odpojením dobíjení, včetňe záložního akumulátoru | ks | 2 |  | - |  | -
147 | R | 220990146 | Nezálohovaná plastová vnitřní siréna 112dB/1m do stupně 3 s červeným majákem | ks | 5 |  | - |  | -
148 | R | 220990147 | Software
149 | R | 220990148 | Integrační modul TCP/IP rozhranní UDSx integrace do SBI | ks | 1 |  | - |  | -
150 | R | 220990149 | Systémový Ethernet komunikátor bez krytu (Nový TCP/IP komunikátor pro GALAXYGD verze dle posledních EN norem) | ks | 1 |  | - |  | -
151 | R | 220990150 | Licence okruhu PZTS | ks | 1 |  | - |  | -
152 | R | 220990151 | Konfigurace jádra PZTS a lokalit (Integrace do stávající sestavy SBI) | ks | 1 |  | - |  | -
153 | R | 220990152 | Umístění grafických symbolů do map a vazba na aplikaci SBI | ks | 50 |  | - |  | -
154 | R | 220990153 | Vytvoření, úprava, implementace půdorysných map SBI | ks | 3 |  | - |  | -
155 | R | 220990154 | Kabely a elektroinstalační materiál |  |  |  | - |  | -
156 | R | 220990155 | kabel FTP 4p cat5E | m | 150 |  | - |  | -
157 | R | 220990156 | kabel FI-HT06 | m | 1650 |  | - |  | -
158 | R | 220990157 | kabel YY-JZ 2X1,5 | m | 460 |  | - |  | -
159 | R | 220990158 | trubka tuhá PVC 320N 1525 (3m) včetně příchytek a spoj.mat. | ks | 35 |  | - |  | -
160 | R | 220990159 | trubka tuhá PVC 320N 1532 (3m) včetně příchytek a spoj.mat. | ks | 40 |  | - |  | -
161 | R | 220990160 | trubka obebná - MONOFLEX 16 320N PVC (ČSN) | m | 210 |  | - |  | -
162 | R | 220990161 | trubka obebná - MONOFLEX 23 320N PVC (ČSN) | m | 180 |  | - |  | -
163 | R | 220990162 | trubka obebná - MONOFLEX 29 320N PVC (ČSN) | m | 50 |  | - |  | -
164 | R | 220990163 | krabice KU68-1901 vč.víčka | ks | 40 |  | - |  | -
165 | R | 220990164 | krabice KO100 | ks | 30 |  | - |  | -
166 | R | 220990165 | drážka pro tr.16, cihla | m | 70 |  | - |  | -
167 | R | 220990166 | drážka pro tr.23, cihla | m | 95 |  | - |  | -
168 | R | 220990167 | drážka pro tr.29, cihla | m | 45 |  | - |  | -
169 | R | 220990168 | prostup stavební konstrukcí zdivo do tl.300mm, otvor 30x30mm | ks | 18 |  | - |  | -
170 | R | 220990169 | zednické výpomoci (vysekání niky pro konzoly, podpěry, závěsy, zajištění montážní plošiny, zazdění nebo zabetonování rýh nebo kapes ve zdech nebo stropech, nastřelování upevňovacích prvků, upevňování pomocí hmoždinek apod) | hod | 40 |  | - |  | -
171 | R | 220990170 | programování ústředny | hod | 16 |  | - |  | -
172 | R | 220990171 | revize zařízení | hod | 12 |  | - |  | -
173 | R | 220990172 | drobný elektroinstalační materiál (3kg) | ks | 1 |  | - |  | -
174 | R | oddíl 4 | Elektronická kontrola vstupu EKV |  |  |  | 0 |  | 0
175 | R | 220990173 | Řídící jednotka EKV | ks | 2 |  | - |  | -
176 | R | 220990174 | Integrační modul TCP/IP rozhranní UDS1100 integ. do SBI | ks | 2 |  | - |  | -
177 | R | 220990175 | IclassSE RP10 Cust čtečka bezdotykových karet | ks | 3 |  | - |  | -
178 | R | 220990176 | Elektromechanický samouzamykací zámek / backset 45 | ks | 3 |  | - |  | -
179 | R | 220990177 | Bezpečnostní kování SX43 pro EL460, 7,2mm dělený čtyřhran | ks | 3 |  | - |  | -
180 | R | 220990178 | 6m propojovací kabel s konektorem pro el.zámky | ks | 3 |  | - |  | -
181 | R | 220990179 | Protiplech pro elektromech. a motorické zámky | ks | 3 |  | - |  | -
182 | R | 220990180 | Sestava zdroje (ŘJ a čtečky) v kov. krytu 12V / 10A prostor pro AKU 40Ah | ks | 2 |  | - |  | -
183 | R | 220990181 | Akumulátor 12V / 38Ah | ks | 2 |  | - |  | -
184 | R | 220990182 | Sestava zdroje (pro el. zámky) v kov. krytu 12V / 5A prostor pro AKU 40Ah | ks | 2 |  | - |  | -
185 | R | 220990183 | Akumulátor 12V / 38Ah | ks | 2 |  | - |  | -
186 | R | 220990184 | Integrace systému EKV do stávající sestavy SBI | ks | 1 |  | - |  | -
187 | R | 220990185 | Licence okruhu EKV | ks | 1 |  | - |  | -
188 | R | 220990186 | Umístění grafických symbolů do map a vazba na aplikaci SBI | ks | 10 |  | - |  | -
189 | R | 220990187 | IP dveřní interkom
190 | R | 220990188 | IP Verso základní audio jednotka | ks | 2 |  | - |  | -
191 | R | 220990189 | IP Verso modul klávesnice | ks | 2 |  | - |  | -
192 | R | 220990190 | IP Verso modul infopanel | ks | 2 |  | - |  | -
193 | R | 220990191 | IP Verso rám pro instalaci na povrch, 3 moduly | ks | 2 |  | - |  | -
194 | R | 220990192 | IP Verso montážní podložka pro 3 moduly | ks | 2 |  | - |  | -
195 | R | 220990193 | Elektroinstalační materiál |  |  |  | - |  | -
196 | R | 220990194 | Kabel J-Y(St)Y 2x2x0,8 | m | 410 |  | - |  | -
197 | R | 220990195 | Kabel FTP cat.5e | m | 210 |  | - |  | -
198 | R | 220990196 | trubka obebná - MONOFLEX 16 320N PVC (ČSN) | m | 110 |  | - |  | -
199 | R | 220990197 | trubka obebná - MONOFLEX 23 320N PVC (ČSN) | m | 220 |  | - |  | -
200 | R | 220990198 | drážka pro tr.16, cihla | m | 45 |  | - |  | -
201 | R | 220990199 | drážka pro tr.23, cihla | m | 50 |  | - |  | -
202 | R | 220990200 | prostup stavební konstrukcí zdivo do tl.300mm, otvor 30x30mm | ks | 5 |  | - |  | -
203 | R | 220990201 | zednické výpomoci | hod | 16 |  | - |  | -
204 | R | oddíl 5 | Kamerový systém CCTV |  |  |  | 0 |  | 0
205 | R | 220990202 | 4 Mpx den/noc venkovní bullet antivandal kamera s IR přísvitem motorzoom objektivem, 1/1.8” (Dark fighter) Progressive CMOS, citlivost barva: 0.002Lux@F1.2(AGC ZAP), 0Lux s IR, Podpora ICR, rozlišení: 2560 × 1440 / 25fps, motorzoom objektiv: 2.8-12mm, úhel záběru: 102°~38.6°, Stream: 5x, H.265/H.265+/H.264/H.264+, 140dB WDR, Detekce obličeje, Inteligentní funkce: 6 typů, dosah IR 50m, poplachové I/O 2/2, podpora Micro SD / SDXC karty až 256GB, IK10, IP67, 12V DC / 9W, PoE (802.3af), standardy: PSIA, ONVIF, HIK CGI, Provozní teplota: -30 °C – 60 °C | ks | 7 |  | - |  | -
206 | R | 220990203 | 4 Mpx den/noc vnitřní antivandal Dome IP kamera s IR přísvitem motorzoom objektivem, 1/1.8” (Dark fighter) Progressive CMOS, citlivost barva: 0.002Lux@F1.2(AGC ZAP), 0Lux s IR, Podpora ICR, rozlišení: 2560 × 1440 / 25fps, motorzoom objektiv: 2.8-12mm, úhel záběru: 102°~38°, Stream: 5x, H.265/H.265+/H.264/H.264+, 140dB WDR, Detekce obličeje, Inteligentní funkce: 6 typů, dosah IR 20-30m, audio I/O 1/1, poplachové I/O 1/1, podpora Micro SD / SDXC karty až 256GB, IK10, 12V DC / 8W, PoE (802.3af), Výstup napájení: 12VDC/max. 200mA, standardy: PSIA, ONVIF, HIK CGI, Provozní teplota: -30 °C – 60 °C | ks | 6 |  | - |  | -
207 | R | 220990204 | licence kamer do stáv. prostředí
208 | R | 220990205 | licence kamer do stáv. prostředí SBI (pro 10 kamer) | ks | 2 |  | - |  | -
209 | R | 220990206 | 19" datový rozvaděč BD/FD5 - CCTV |  |  |  | - |  | -
210 | R | 220990207 | Rozvaděč stojan 27U/600 x 600, šedý, dveře sklo, | ks | 1 |  | - |  | -
211 | R | 220990208 | Rozvodný panel 5x 230V včetně vany 2U v černé barvě | ks | 1 |  | - |  | -
212 | R | 220990209 | Patch panel černý UTP osazený 24 pozic 1U, CAT6 | ks | 1 |  | - |  | -
213 | R | 220990210 | 19“ horizontální ventilační jednotka 2U se 2 ventilátory, bimetalový termostat | ks | 1 |  | - |  | -
214 | R | 220990211 | Osvětlovací jednotka 1U halogenová 288 lm | ks | 1 |  | - |  | -
215 | R | 220990212 | 19" vyvazovací panel 1U jednostranná plastová lišta | ks | 2 |  | - |  | -
216 | R | 220990213 | Patch kabel CAT6 UTP 3m | ks | 20 |  | - |  | -
217 | R | 220990214 | Aktivní prvky BD/FD5 - CCTV
218 | R | 220990215 | switch 24 GigE PoE 370W, 2 x 10G SFP+ LAN Base, - Funkce managementu, Typ přepínače Managed ,Přepínač vrstev L2 ,QoS Ano ,Podpora pro multicast Ano ,Správa prostřednictvím webového rozhraní Ano ,Možnosti připojení,Počet přepínaných ethernetových portů RJ-45 24 ,Typy přepínaných ethernetových portů RJ-45 Gigabit Ethernet (10/100/1000) ,Počet slotů modulu SFP+ 2 ,Konzolový port RJ-45 ,Počet portů USB 2.0 2 ,Počítačová síť Síťové standardy IEEE 802.1ab,IEEE 802.1D,IEEE 802.1p,IEEE 802.1Q,IEEE 802.1s,IEEE 802.1w,IEEE 802.1x,IEEE 802.3,IEEE 802.3ab,IEEE 802.3ad,IEEE 802.3ae,IEEE 802.3af,IEEE 802.3ah,IEEE 802.3at,IEEE 802.3az,IEEE 802.3u,IEEE 802.3x,IEEE 802.3z Plně duplexní režim Ano ,Agregace spojení Ano ,Broadcast storm control Ano ,Mezní poměr Ano DHCP server Ano ,Protokol větvícího se stromu (STP) Ano ,IGMP pozorování Ano ,Auto MDI/MDI-X Ano ,Podpora 10G Ano ,Podpora VLAN Ano ,Kapacita přepínání The data transfer capacity of the switch per second. 216 Gbit/s Počet VLANs 1023 ,Podpora pro Jumbo Frames Ano ,SSH/SSL podpora Ano ,Stohovatelné Ano ,Zabudovaný procesor APM86392 ,Takt procesoru 600 MHz,Hlučnost 43 dB,Vnitřní paměť 512 MB,Typ paměti DRAM Paměť flash 128 MB,Střední doba mezi poruchami (MTBF) 445460 h, Podpora napájení po Ethernetu (PoE) Ano Počet portů Power over Ethernet (PoE) 24 ,Celková zatížitelnost Power over Ethernet (PoE) 370 W | ks | 1 |  | - |  | -
219 | R | 220990216 | SFP-10G-LR-S=, modul SFP+, 10 Gbit, jednoduchý režim LC/PC, pro vzdálenost až 10 km, vlnová délka 1310 nm | ks | 2 |  | - |  | -
220 | R | 220990217 | Patchcord FO duplex E2000/PC-LC 9/125um SM 5m | ks | 2 |  | - |  | -
221 | R | 220990218 | Zdroj UPS BD/FD5 - CCTV |  |  |  | - |  | -
222 | R | 220990219 | UPS 1500VA 230 V je inteligentní a efektivní ochrana síťového napájení od základní úrovně po škálovatelnost za provozu. Line interaktivní. Výstup 4 zásuvky typu IEC 320 C13. Určeno pro vstupní napětí 230 V. Výkon napájení 1000 W/1500 VA s výstupním napětím 230 V. Ethernetový port s možností připojení do cloudu, SmartSlot. Rozměry 21,9 x 17,1 x 43,9 cm a váha 24,09 kg. | ks | 1 |  | - |  | -
223 | R | 220990220 | Síťová karta pro správu UPS (Komunikace a správa Protokoly HTTP,HTTPS,SM­TP,SNMP v1,SNMP v3,TCP/IP,Telnet Připojení síťových rozhraní RJ-45 10/100 Base-T) | ks | 1 |  | - |  | -
224 | R | 220990221 | Kabely a elektroinstalační materiál |  |  |  | - |  | -
225 | R | 220990222 | Instalační kabel CAT6 UTP LSOH Eca 500m/cívka | m | 1420 |  | - |  | -
226 | R | 220990223 | trubka tuhá PVC 320N 1532 (3m) včetně příchytek a spoj.mat. | ks | 52 |  | - |  | -
227 | R | 220990224 | trubka obebná - MONOFLEX 16 320N PVC (ČSN) | m | 110 |  | - |  | -
228 | R | 220990225 | trubka obebná - MONOFLEX 23 320N PVC (ČSN) | m | 90 |  | - |  | -
229 | R | 220990226 | krabice KU68-1901 vč.víčka | ks | 30 |  | - |  | -
230 | R | 220990227 | krabice KO100 | ks | 20 |  | - |  | -
231 | R | 220990228 | drážka pro tr.16, cihla | m | 80 |  | - |  | -
232 | R | 220990229 | drážka pro tr.23, cihla | m | 35 |  | - |  | -
233 | R | 220990230 | prostup stavební konstrukcí zdivo do tl.300mm, otvor 30x30mm | ks | 6 |  | - |  | -
234 | R | 220990231 | zednické výpomoci (vysekání niky pro konzoly, podpěry, závěsy, zajištění montážní plošiny, zazdění nebo zabetonování rýh nebo kapes ve zdech nebo stropech, nastřelování upevňovacích prvků, upevňování pomocí hmoždinek apod) | hod | 20 |  | - |  | -
235 | R | 220990232 | oživení a nastavení systému | hod | 32 |  | - |  | -
236 | R | 220990233 | drobný elektroinstalační materiál (3kg) | ks | 1 |  | - |  | -
237 | R | oddíl 6 | Společné kabelové trasy a pož.ucpávky |  |  |  | 0 |  | 0
238 | R | 220990234 | kabelový žlab KZI 60x300x0.75 pozink (včetně víka, přepážky,spoj.mat a kotvení) | m | 110 |  | - |  | -
239 | R | 220990235 | kabelový žlab KZI 60x150x0.75 pozink (včetně víka, přepážky,spoj.mat a kotvení) | m | 35 |  | - |  | -
240 | R | 220990236 | stahovací pásky SP (bal100 ks) | ks | 10 |  | - |  | -
241 | R | 220990237 | Soudal Firecryl FR bílý protipožární tmel ,třída reakce na oheň dle ČSN EN 13501-1:2007 B-s1, d0, Požární odolnosti v dané spáře vyšší než 240 minut (bal 310 ml) | bal | 8 |  | - |  | -
|  |  | Celkem bez DPH |  |  |  | 0 |  | 0

## 09 - Areálová kanalizace ...
[9 empty] | >> skryté sloupce << | [9 empty] | {73ce5082-029e-4ed3-a8b5-e32d026bc4d3}
2
| KRYCÍ LIST SOUPISU PRACÍ | [8 empty] | v --- níže se nacházejí doplnkové a pomocné údaje k sestavám --- v | [8 empty] | False
Stavba:
2. etapa modernizace obj. č. 306 (hangár H53) - části západ a úseků části východ situovaného v areálu LOM PRAHA s.p. na letišti Praha – Kbely
Objekt:
09 - Areálová kanalizace - část západ
| KSO: |  |  |  |  | CC-CZ:
| Místo: |  | Areál LOM PRAHA s.p., Praha 9 - Kbely |  |  | Datum: | 2019-10-22
| Zadavatel: |  |  |  |  | IČ: | 000 00 515
|  | LOM PRAHA s.p. |  |  |  | DIČ: | CZ00000515
| Zhotovitel: |  |  |  |  | IČ: | 0
|  | 0 |  |  |  | DIČ: | 0
| Projektant: |  |  |  |  | IČ:
|  | DIGITRONIC CZ s.r.o. |  |  |  | DIČ:
| Zpracovatel: |  |  |  |  | IČ:
DIČ:
Poznámka:
| Cena bez DPH | [5 empty] | 0
|  |  | Základ daně |  |  | Sazba daně | Výše daně
| DPH | základní | 0 |  |  | 21% | 0
|  | snížená | 0 |  |  | 15% | 0
|  | zákl. přenesená | 0 |  |  | 21% | 0
|  | sníž. přenesená | 0 |  |  | 15% | 0
|  | nulová | 0 |  |  | 0% | 0
| Cena s DPH |  |  | v | CZK |  | 0
| Projektant |  |  | Zpracovatel
| Datum a podpis: |  | Razítko | Datum a podpis: |  |  | Razítko
| Objednavatel |  |  | Zhotovitel
| Datum a podpis: |  | Razítko | Datum a podpis: |  |  | Razítko
REKAPITULACE ČLENĚNÍ SOUPISU PRACÍ
Stavba:
2. etapa modernizace obj. č. 306 (hangár H53) - části západ a úseků části východ situovaného v areálu LOM PRAHA s.p. na letišti Praha – Kbely
Objekt:
09 - Areálová kanalizace - část západ
Místo: |  |  | Areál LOM PRAHA s.p., Praha 9 - Kbely |  |  | Datum: | 2019-10-22
Zadavatel: |  |  | LOM PRAHA s.p. |  |  | Projektant: | DIGITRONIC CZ s.r.o.
Zhotovitel: |  |  | 0 |  |  | Zpracovatel:
Kód dílu - Popis | [6 empty] | Cena celkem [CZK]
Náklady ze soupisu prací | [6 empty] | 0 | [12 empty] | -1
| 721 - Kanalizace | [5 empty] | 0
SOUPIS PRACÍ
Stavba:
2. etapa modernizace obj. č. 306 (hangár H53) - části západ a úseků části východ situovaného v areálu LOM PRAHA s.p. na letišti Praha – Kbely
Objekt:
09 - Areálová kanalizace - část západ
Místo: |  |  | Areál LOM PRAHA s.p., Praha 9 - Kbely |  |  | Datum: | 2019-10-22
Zadavatel: |  |  | LOM PRAHA s.p. |  |  | Projektant: | DIGITRONIC CZ s.r.o.
Zhotovitel: |  |  | 0 |  |  | Zpracovatel:
PČ | Typ | Kód | Popis | MJ | Množství | J.cena [CZK] | Cena celkem [CZK] | Cenová soustava |  |  | DPH | J. Nh [h] | Nh celkem [h] | J. hmotnost [t] | Hmotnost celkem [t] | J. suť [t] | Suť Celkem [t]
Náklady soupisu celkem | [6 empty] | 0 | [5 empty] | 0 |  | 0 |  | 0 |  | D | -1 | [7 empty] | 0
| D | 721 | Kanalizace |  |  |  | 0 | [5 empty] | 0 |  | 0 |  | 0 | 1 | D | 0 | ROZPOCET | [6 empty] | 0
1 | K | K102 | Napojení na stávající kanalizační řad | soub | 2 |  | 0 |  |  |  | základní | 0 | 0 | 0 | 0 | 0 | 0 | 4 | K | 1 | ROZPOCET | 0 | 0 | 0 | 0 | 0 | 1 | 0 | 4 | 2
| PP |  | Napojení na stávající kanalizační řad | [15 empty] | PP | 1
2 | K | K108 | Osazení revizní šachty vč. zemních prací | soub | 3 |  | 0 |  |  |  | základní | 0 | 0 | 0 | 0 | 0 | 0 | 4 | K | 1 | ROZPOCET | 0 | 0 | 0 | 0 | 0 | 1 | 0 | 4 | 4
| PP |  | Osazení revizní šachty vč. zemních prací | [15 empty] | PP | 1
3 | K | K105 | Písek pro obsyp a pískové lože potrubí | t | 25 |  | 0 |  |  |  | základní | 0 | 0 | 0 | 0 | 0 | 0 | 4 | K | 1 | ROZPOCET | 0 | 0 | 0 | 0 | 0 | 1 | 0 | 4 | 6
| PP |  | Písek pro obsyp a pískové lože potrubí | [15 empty] | PP | 1
4 | K | 721176224 | Potrubí KG svodné (ležaté) v zemi D 160 x 4,0 mm | m | 35 |  | 0 |  |  |  | základní | 0 | 0 | 0 | 0 | 0 | 0 | 4 | K | 1 | ROZPOCET | 0 | 0 | 0 | 0 | 0 | 1 | 0 | 4 | 8
| PP |  | Potrubí KG svodné (ležaté) v zemi D 160 x 4,0 mm | [15 empty] | PP | 1
5 | K | K104 | Příplatek za lepivost | m3 | 35 |  | 0 |  |  |  | základní | 0 | 0 | 0 | 0 | 0 | 0 | 4 | K | 1 | ROZPOCET | 0 | 0 | 0 | 0 | 0 | 1 | 0 | 4 | 10
| PP |  | Příplatek za lepivost | [15 empty] | PP | 1
6 | K | K107 | Revizní šachta DN1000 + poklop | ks | 3 |  | 0 |  |  |  | základní | 0 | 0 | 0 | 0 | 0 | 0 | 4 | K | 1 | ROZPOCET | 0 | 0 | 0 | 0 | 0 | 1 | 0 | 4 | 12
| PP |  | Revizní šachta DN1000 + poklop | [15 empty] | PP | 1
7 | K | K101 | Signalizační folie šedá š. 300mm | m | 35 |  | 0 |  |  |  | základní | 0 | 0 | 0 | 0 | 0 | 0 | 4 | K | 1 | ROZPOCET | 0 | 0 | 0 | 0 | 0 | 1 | 0 | 4 | 14
| PP |  | Signalizační folie šedá š. 300mm | [15 empty] | PP | 1
8 | K | K106 | Zásyp jam sypaninou se zhutněním | m3 | 31 |  | 0 |  |  |  | základní | 0 | 0 | 0 | 0 | 0 | 0 | 4 | K | 1 | ROZPOCET | 0 | 0 | 0 | 0 | 0 | 1 | 0 | 4 | 16
| PP |  | Zásyp jam sypaninou se zhutněním | [15 empty] | PP | 1
9 | K | K103 | Zemní práce pro uložení potrubí (výkopy, odvoz přebytečného výkopku na skládku a uložení) | m3 | 53 |  | 0 |  |  |  | základní | 0 | 0 | 0 | 0 | 0 | 0 | 4 | K | 1 | ROZPOCET | 0 | 0 | 0 | 0 | 0 | 1 | 0 | 4 | 18
| PP |  | Zemní práce pro uložení potrubí (výkopy, odvoz přebytečného výkopku na skládku a uložení) | [15 empty] | PP | 1
10 | K | 892571111 | Zkouška těsnosti kanalizace DN do 200, vodou | m | 35 |  | 0 |  |  |  | základní | 0 | 0 | 0 | 0 | 0 | 0 | 4 | K | 1 | ROZPOCET | 0 | 0 | 0 | 0 | 0 | 1 | 0 | 4 | 20
| PP |  | Zkouška těsnosti kanalizace DN do 200, vodou | [15 empty] | PP | 1

## 10 - Areálový vodovod - č...
[9 empty] | >> skryté sloupce << | [9 empty] | {9f6d86bf-1ab9-4bc2-8285-5f802fe12db8}
2
| KRYCÍ LIST SOUPISU PRACÍ | [8 empty] | v --- níže se nacházejí doplnkové a pomocné údaje k sestavám --- v | [8 empty] | False
Stavba:
2. etapa modernizace obj. č. 306 (hangár H53) - části západ a úseků části východ situovaného v areálu LOM PRAHA s.p. na letišti Praha – Kbely
Objekt:
10 - Areálový vodovod - část západ
| KSO: |  |  |  |  | CC-CZ:
| Místo: |  | Areál LOM PRAHA s.p., Praha 9 - Kbely |  |  | Datum: | 2019-10-22
| Zadavatel: |  |  |  |  | IČ: | 000 00 515
|  | LOM PRAHA s.p. |  |  |  | DIČ: | CZ00000515
| Zhotovitel: |  |  |  |  | IČ: | 0
|  | 0 |  |  |  | DIČ: | 0
| Projektant: |  |  |  |  | IČ:
|  | DIGITRONIC CZ s.r.o. |  |  |  | DIČ:
| Zpracovatel: |  |  |  |  | IČ:
DIČ:
Poznámka:
| Cena bez DPH | [5 empty] | 0
|  |  | Základ daně |  |  | Sazba daně | Výše daně
| DPH | základní | 0 |  |  | 21% | 0
|  | snížená | 0 |  |  | 15% | 0
|  | zákl. přenesená | 0 |  |  | 21% | 0
|  | sníž. přenesená | 0 |  |  | 15% | 0
|  | nulová | 0 |  |  | 0% | 0
| Cena s DPH |  |  | v | CZK |  | 0
| Projektant |  |  | Zpracovatel
| Datum a podpis: |  | Razítko | Datum a podpis: |  |  | Razítko
| Objednavatel |  |  | Zhotovitel
| Datum a podpis: |  | Razítko | Datum a podpis: |  |  | Razítko
REKAPITULACE ČLENĚNÍ SOUPISU PRACÍ
Stavba:
2. etapa modernizace obj. č. 306 (hangár H53) - části západ a úseků části východ situovaného v areálu LOM PRAHA s.p. na letišti Praha – Kbely
Objekt:
10 - Areálový vodovod - část západ
Místo: |  |  | Areál LOM PRAHA s.p., Praha 9 - Kbely |  |  | Datum: | 2019-10-22
Zadavatel: |  |  | LOM PRAHA s.p. |  |  | Projektant: | DIGITRONIC CZ s.r.o.
Zhotovitel: |  |  | 0 |  |  | Zpracovatel:
Kód dílu - Popis | [6 empty] | Cena celkem [CZK]
Náklady ze soupisu prací | [6 empty] | 0 | [12 empty] | -1
| 722-1 - Zemní práce | [5 empty] | 0
| 722-2 - Vodovod | [5 empty] | 0
SOUPIS PRACÍ
Stavba:
2. etapa modernizace obj. č. 306 (hangár H53) - části západ a úseků části východ situovaného v areálu LOM PRAHA s.p. na letišti Praha – Kbely
Objekt:
10 - Areálový vodovod - část západ
Místo: |  |  | Areál LOM PRAHA s.p., Praha 9 - Kbely |  |  | Datum: | 2019-10-22
Zadavatel: |  |  | LOM PRAHA s.p. |  |  | Projektant: | DIGITRONIC CZ s.r.o.
Zhotovitel: |  |  | 0 |  |  | Zpracovatel:
PČ | Typ | Kód | Popis | MJ | Množství | J.cena [CZK] | Cena celkem [CZK] | Cenová soustava |  |  | DPH | J. Nh [h] | Nh celkem [h] | J. hmotnost [t] | Hmotnost celkem [t] | J. suť [t] | Suť Celkem [t]
Náklady soupisu celkem | [6 empty] | 0 | [5 empty] | 0 |  | 0 |  | 0 |  | D | -1 | [7 empty] | 0
| D | 722-1 | Zemní práce |  |  |  | 0 | [5 empty] | 0 |  | 0 |  | 0 | 1 | D | 0 | ROZPOCET | [6 empty] | 0
14 | K | K119 | Asfaltový beton vrstva obrusná ACO11 (ABS) tř. I tl. 40.mm | m2 | 10 |  | 0 |  |  |  | základní | 0 | 0 | 0 | 0 | 0 | 0 | 4 | K | 1 | ROZPOCET | 0 | 0 | 0 | 0 | 0 | 1 | 0 | 4 | 2
| PP |  | Asfaltový beton vrstva obrusná ACO11 (ABS) tř. I tl. 40.mm | [15 empty] | PP | 1
15 | K | K121 | Kladení zámkové dlažby komunikací pro pěší tl. 60 mm | m2 | 4 |  | 0 |  |  |  | základní | 0 | 0 | 0 | 0 | 0 | 0 | 4 | K | 1 | ROZPOCET | 0 | 0 | 0 | 0 | 0 | 1 | 0 | 4 | 4
| PP |  | Kladení zámkové dlažby komunikací pro pěší tl. 60 mm | [15 empty] | PP | 1
16 | K | K117 | Obrubník betonový šedý 50x5x25 | ks | 2 |  | 0 |  |  |  | základní | 0 | 0 | 0 | 0 | 0 | 0 | 4 | K | 1 | ROZPOCET | 0 | 0 | 0 | 0 | 0 | 1 | 0 | 4 | 6
| PP |  | Obrubník betonový šedý 50x5x25 | [15 empty] | PP | 1
17 | K | K114 | Obsyp pískem | t | 127 |  | 0 |  |  |  | základní | 0 | 0 | 0 | 0 | 0 | 0 | 4 | K | 1 | ROZPOCET | 0 | 0 | 0 | 0 | 0 | 1 | 0 | 4 | 8
| PP |  | Obsyp pískem | [15 empty] | PP | 1
18 | K | K112 | Odstranění podkladu živičného tl do 150mm | m2 | 10 |  | 0 |  |  |  | základní | 0 | 0 | 0 | 0 | 0 | 0 | 4 | K | 1 | ROZPOCET | 0 | 0 | 0 | 0 | 0 | 1 | 0 | 4 | 10
| PP |  | Odstranění podkladu živičného tl do 150mm | [15 empty] | PP | 1
19 | K | K116 | Osazení obrubníku betonového | m | 1 |  | 0 |  |  |  | základní | 0 | 0 | 0 | 0 | 0 | 0 | 4 | K | 1 | ROZPOCET | 0 | 0 | 0 | 0 | 0 | 1 | 0 | 4 | 12
| PP |  | Osazení obrubníku betonového | [15 empty] | PP | 1
20 | K | K113 | Pískové lože | t | 20 |  | 0 |  |  |  | základní | 0 | 0 | 0 | 0 | 0 | 0 | 4 | K | 1 | ROZPOCET | 0 | 0 | 0 | 0 | 0 | 1 | 0 | 4 | 14
| PP |  | Pískové lože | [15 empty] | PP | 1
21 | K | K118 | Podklad nebo podsyp ze štěrkopísku ŠP tl. 180 | m2 | 10 |  | 0 |  |  |  | základní | 0 | 0 | 0 | 0 | 0 | 0 | 4 | K | 1 | ROZPOCET | 0 | 0 | 0 | 0 | 0 | 1 | 0 | 4 | 16
| PP |  | Podklad nebo podsyp ze štěrkopísku ŠP tl. 180 | [15 empty] | PP | 1
22 | K | K120 | Podklady pro posyp ze štěrkopísku ČP tl. 200 mm | m2 | 4 |  | 0 |  |  |  | základní | 0 | 0 | 0 | 0 | 0 | 0 | 4 | K | 1 | ROZPOCET | 0 | 0 | 0 | 0 | 0 | 1 | 0 | 4 | 18
| PP |  | Podklady pro posyp ze štěrkopísku ČP tl. 200 mm | [15 empty] | PP | 1
23 | K | K111 | Rozepbrání dlažeb ze zámkových dlaždic komunikací pro pěší | m2 | 4 |  | 0 |  |  |  | základní | 0 | 0 | 0 | 0 | 0 | 0 | 4 | K | 1 | ROZPOCET | 0 | 0 | 0 | 0 | 0 | 1 | 0 | 4 | 20
| PP |  | Rozepbrání dlažeb ze zámkových dlaždic komunikací pro pěší | [15 empty] | PP | 1
24 | K | K115 | Zásyp jam sypaninou se zhutněním | m3 | 253 |  | 0 |  |  |  | základní | 0 | 0 | 0 | 0 | 0 | 0 | 4 | K | 1 | ROZPOCET | 0 | 0 | 0 | 0 | 0 | 1 | 0 | 4 | 22
| PP |  | Zásyp jam sypaninou se zhutněním | [15 empty] | PP | 1
25 | K | K110 | Zemní práce pro uložení potrubí | m3 | 357 |  | 0 |  |  |  | základní | 0 | 0 | 0 | 0 | 0 | 0 | 4 | K | 1 | ROZPOCET | 0 | 0 | 0 | 0 | 0 | 1 | 0 | 4 | 24
| PP |  | Zemní práce pro uložení potrubí | [15 empty] | PP | 1
| D | 722-2 | Vodovod |  |  |  | 0 | [5 empty] | 0 |  | 0 |  | 0 | 1 | D | 0 | ROZPOCET | [6 empty] | 0
1 | K | K131 | Nadzemní hydrant DN 80 vč. napojení | kus | 1 |  | 0 |  |  |  | základní | 0 | 0 | 0 | 0 | 0 | 0 | 4 | K | 1 | ROZPOCET | 0 | 0 | 0 | 0 | 0 | 1 | 0 | 4 | 26
| PP |  | Nadzemní hydrant DN 80 vč. napojení | [15 empty] | PP | 1
2 | K | K129 | Napojení na stávající vodoměrnou sestavu | soub | 2 |  | 0 |  |  |  | základní | 0 | 0 | 0 | 0 | 0 | 0 | 4 | K | 1 | ROZPOCET | 0 | 0 | 0 | 0 | 0 | 1 | 0 | 4 | 28
| PP |  | Napojení na stávající vodoměrnou sestavu | [15 empty] | PP | 1
3 | K | K124 | Napojení na stávající vodovodní řad | soub | 1 |  | 0 |  |  |  | základní | 0 | 0 | 0 | 0 | 0 | 0 | 4 | K | 1 | ROZPOCET | 0 | 0 | 0 | 0 | 0 | 1 | 0 | 4 | 30
| PP |  | Napojení na stávající vodovodní řad | [15 empty] | PP | 1
4 | K | K125 | Navrtávací pás + šoupě se zení soupravou | ks | 1 |  | 0 |  |  |  | základní | 0 | 0 | 0 | 0 | 0 | 0 | 4 | K | 1 | ROZPOCET | 0 | 0 | 0 | 0 | 0 | 1 | 0 | 4 | 32
| PP |  | Navrtávací pás + šoupě se zení soupravou | [15 empty] | PP | 1
5 | K | K128 | Osazení vodoměrné šachty vš. zemních prací | soub | 1 |  | 0 |  |  |  | základní | 0 | 0 | 0 | 0 | 0 | 0 | 4 | K | 1 | ROZPOCET | 0 | 0 | 0 | 0 | 0 | 1 | 0 | 4 | 34
| PP |  | Osazení vodoměrné šachty vš. zemních prací | [15 empty] | PP | 1
6 | K | 721176244 | Potrubí PE100 SDR11 d160, tyč 12m | ks | 15 |  | 0 |  |  |  | základní | 0 | 0 | 0 | 0 | 0 | 0 | 4 | K | 1 | ROZPOCET | 0 | 0 | 0 | 0 | 0 | 1 | 0 | 4 | 36
| PP |  | Potrubí PE100 SDR11 d160, tyč 12m | [15 empty] | PP | 1
7 | K | K130 | redukce 200/150 | kus | 2 |  | 0 |  |  |  | základní | 0 | 0 | 0 | 0 | 0 | 0 | 4 | K | 1 | ROZPOCET | 0 | 0 | 0 | 0 | 0 | 1 | 0 | 4 | 38
| PP |  | redukce 200/150 | [15 empty] | PP | 1
8 | K | K122 | Signalizační folie š. 300mm, modrá | m | 170 |  | 0 |  |  |  | základní | 0 | 0 | 0 | 0 | 0 | 0 | 4 | K | 1 | ROZPOCET | 0 | 0 | 0 | 0 | 0 | 1 | 0 | 4 | 40
| PP |  | Signalizační folie š. 300mm, modrá | [15 empty] | PP | 1
9 | K | K123 | Signalizační vodič Cu 4mm2 | m | 170 |  | 0 |  |  |  | základní | 0 | 0 | 0 | 0 | 0 | 0 | 4 | K | 1 | ROZPOCET | 0 | 0 | 0 | 0 | 0 | 1 | 0 | 4 | 42
| PP |  | Signalizační vodič Cu 4mm2 | [15 empty] | PP | 1
10 | K | 722214227 | Šoupě přírub. DN 150 s nav.přírub | kus | 4 |  | 0 |  |  |  | základní | 0 | 0 | 0 | 0 | 0 | 0 | 4 | K | 1 | ROZPOCET | 0 | 0 | 0 | 0 | 0 | 1 | 0 | 4 | 44
| PP |  | Šoupě přírub. DN 150 s nav.přírub | [15 empty] | PP | 1
11 | K | 892351111 | Tlaková zkouška vodovodního potrubí do DN 200 | m | 170 |  | 0 |  |  |  | základní | 0 | 0 | 0 | 0 | 0 | 0 | 4 | K | 1 | ROZPOCET | 0 | 0 | 0 | 0 | 0 | 1 | 0 | 4 | 46
| PP |  | Tlaková zkouška vodovodního potrubí do DN 200 | [15 empty] | PP | 1
12 | K | K126 | Vodoměrná sestava DN 50 + upevnění | kus | 1 |  | 0 |  |  |  | základní | 0 | 0 | 0 | 0 | 0 | 0 | 4 | K | 1 | ROZPOCET | 0 | 0 | 0 | 0 | 0 | 1 | 0 | 4 | 48
| PP |  | Vodoměrná sestava DN 50 + upevnění | [15 empty] | PP | 1
13 | K | K127 | Vodoměrná šachta 1,2x1,5m hl. 2,8 m, poklop tř. zatížení D | ks | 1 |  | 0 |  |  |  | základní | 0 | 0 | 0 | 0 | 0 | 0 | 4 | K | 1 | ROZPOCET | 0 | 0 | 0 | 0 | 0 | 1 | 0 | 4 | 50
| PP |  | Vodoměrná šachta 1,2x1,5m hl. 2,8 m, poklop tř. zatížení D | [15 empty] | PP | 1